## orçamento
Orçamento - 2ª Reforma do Ginásio Municipal | [6 empty] | BDI | 22%
Item | Código | Fonte | Descrição | unidade | Quantidade | Preço unitário | C/ BDI | Preço Total
1 |  |  | Serviços Preliminares |  |  |  |  | 3902.26
1.1 | 74209/1 | Sinapi | Placa da obra em chapa de aço galvanizado - Padrão Fornecido pela Prefeitura | m2 | 6 | 368.13 | 449.1186 | 2694.71
1.2 | 42570 | Deinfra | Instalação provisória de água | ud | 1 | 711.6787 | 868.248 | 868.24
1.3 | 43240 | Deinfra | Instalação provisório de energia elétrica em baixa tensão | ud | 1 | 1842.7644 | 2248.1726 | 2248.17
1.4 | 74220/1 | Sinapi | Tapume de chapa de madeira compensada 6mm c/ 2m de altura | m2 | 20 | 49.49 | 60.3778 | 1207.55
2 |  |  | Demolição |  |  |  |  | 2021.55
| 42544 | Deinfra | Demolição de parte da arquibancada pra saída de emergencia | m3 | 5.025 | 184.6527 | 225.2763 | 1132.01
| 42528 | Deinfra | Demolição de alvenaria para saída de emergencia junto ao bar e para execução de balcões na parte frontal | m2 | 11.73 | 6.164 | 7.52 | 88.2
| 42544 | Deinfra | Demolição de degrau em frente ao vestiário e reconstrução do piso em nível | m3 | 0.117 | 184.6527 | 225.2763 | 26.35
| 42535 | Deinfra | Demolição de calçada em concreto para restauração da drenagem | m2 | 5 | 14.7997 | 18.0557 | 90.27
| 42542 | Deinfra | Demolição de estrutura de madeira existente em frente ao ginásio | m2 | 35 | 16.0357 | 19.5635 | 684.72 | #REF!
3 |  |  | Recuperação e Instalação das estruturas metálicas |  |  |  |  | 24830.1
| 42553 | Deinfra | Retirada de alambrados com tela galvanizada do ginásio | m2 | 195 | 3.6999 | 4.5139 | 880.21
| 42553 | Deinfra | Retirar guardacorpos metálicos | m2 | 36 | 3.6999 | 4.5139 | 162.5
| 42553 | Deinfra | Retirada de brisês metálicos. | m2 | 12 | 3.7 | 4.514 | 54.16
| 73674 | Sinapi | Andaime para retirada e recolocação de estruturas metálicas, com reaproveitamento | m2 | 20 | 22.67 | 27.6574 | 553.14
| 73656 | Sinapi | Jateamento de areia para recuperação das estruturas metálicas | m2 | 64 | 14.4 | 17.568 | 1124.35
| 95468 | Sinapi | Pintura esmalte brilhante ( 2 demãos) sobre superfície metálica, inclusive proteção com zarcão (1 demão). | m2 | 64 | 36.08 | 44.0176 | 2817.12
| 84862 | Sinapi | Adequação dos guarda-corpos metálicos ao padrão Bombeiros / SC | m | 30 | 100 | 122 | 3660
| 42686 | Deinfra | Recuperação / revisão de Janelas de ferro com instalação com vidros 6mm, inclusive argamassa, jateamento de areia, recuperação estrutural e reinstalação | m2 | 25.9 | 134.3398 | 163.8946 | 4244.86
| 88317 | Sinapi | Reinstalação dos brisês metálicos (soldador 88317 + ajudante 88240) | H | 16 | 32.25 | 39.345 | 629.52
| 74244/001 | Sinapi | Reinstalação da estrutura dos alambrados (somente parte inferior) com adaptação da base para o sistema removível - buchas (inclusive base conf. Detalhe proj.). Fornecimento e instalação | m2 | 39 | 99.97 | 121.9634 | 4756.57
| 4911 | Sinapi | Porta de enrolar manual completa, articulada raiada larga, em aço galvanizado natural, chapa número 24 | m2 | 9 | 117.72 | 143.6184 | 1292.56
| 6110 + 252 | Sinapi | Instalação das portas de enrolar (considerando 1 serralheiro (Sinapi 6110) + 1 ajudante ( Sinapi 252)) | h | 8 | 31.29 | 38.1738 | 305.39
| 42892 | Deinfra | Grade de ferro simples para proteção das janelas | m2 | 15 | 237.69 | 289.9818 | 4349.72
3 |  |  | Saídas de Emergência |  |  |  |  | 8992.62 |  | 1890
| 90838 | Sinapi | Porta Corta-fogo 240 x 210 x 4 cm, inclusive fechadura tipo barra antipânico e demais ferragens para Saída de emergência. Fornecimento e instalação | m2 | 5.04 | 650 | 793 | 3996.72
| 90838 | Sinapi | Porta Corta-fogo 210 x 210 x 4 cm, inclusive fechadura tipo barra antipânico e demais ferragens para Saída de emergência. Fornecimento e instalação | m2 | 4.41 | 650 | 793 | 3497.13
| 90838 | Sinapi | Porta Corta-fogo 90 x 210 x 4 cm, inclusive fechadura tipo barra antipânico e demais ferragens para Saída de emergência. Fornecimento e instalação ( 2 und) | m2 | 1.89 | 650 | 793 | 1498.77
4 |  |  | Restauração da quadra de madeira |  |  |  |  | 10317.68 | #REF!
| 43818 | Deinfra | Restauração do piso de madeira da quadra esportiva | m2 | 550 | 11.1155 | 13.5609 | 7458.47
| 41595 | Sinapi | Pintura acrilica de faixas de damarcação em quadrada. | m | 226 | 10.37 | 12.6514 | 2859.21
5 |  |  | Reforma dos banheiros / vestiários |  |  |  |  | 14514.63
| 74245/1 | Sinapi | Pintura anti derrapante para piso - 2 demãos | m2 | 70 | 13.05 | 15.921 | 1114.47
| 79464 | Sinapi | Pintura tinta oleo para portas - 2 demãos | m2 | 43.68 | 17.79 | 21.7038 | 948.02
| 91011 | Sinapi | Porta de madeira interna 210 x 80 x 3,5 cm, com batentes 7,5cm, fechadura e dobradiças. | und | 6 | 274.88 | 335.3536 | 2012.12
| 90820 | Sinapi | Porta de madeira interna 210 x 70 x 3,5 cm, com batentes 7,5cm, fechadura e dobradiças. Fornecimento e instalação em banheiros | und | 8 | 238.97 | 291.5434 | 2332.34
| 3992 | Sinapi | Tabua de madeira para assentos, tratada e beneficiada , c/ largura de 30cm e espessura de 2,5cm. Fornec. e aplicação. | m | 26 | 20.57 | 25.0954 | 652.48
| 73739/1 | Sinapi | Pintura esmalte acetinado em madeira ( 2 demãos). Fornecimento e aplicação | m2 | 7.8 | 15.65 | 19.093 | 148.92
|  | Mercado | Chumbador tipo parafuso autoatarraxante p/ concreto, zincado, diam. 10mm x comprimento 100mm, para fixação dos assentos (2 c/ 2m) | und | 26 | 0.45 | 0.549 | 14.27
| 87251 | Sinapi | Piso cerâmico antiderrapante PEI V - 45 x 45 cm, inclusive rejunte, argamassa colante e demais acessórios para instalação. Aplicado nos banheiros | m2 | 16 | 24.46 | 29.8412 | 477.45
| 87265 | Sinapi | Revestimento cerâmico para paredes internas com placas tipo esmaltada extra de dimensões 20 x 20 cm, inclusive rejunte e acessórios. Aplicada 2 metros de altura. Fornecimento e aplicação | m2 | 126 | 40.65 | 49.593 | 6248.71
| 86931 | Sinapi | Vaso sanitário sifonado com caixa acoplada, louça branca, inclusive engate flexível em plástico branco (1/2 x 40cm). Fornecimento e instalação com rejunte e demais acessórios. | und | 1 | 396.44 | 483.6568 | 483.65
| 96111 | Sinapi | Forro em réguas de pvc, frisado, inclusive estrutura de fixação. Fornecimento e instalação. | m2 | 2 | 33.69 | 41.1018 | 82.2
6 |  |  | Pintura |  |  |  |  | 21898.94
| 42799 | Deinfra | Raspagem de pintura antiga | m2 | 1248 | 2.4562 | 2.9966 | 3739.7
| 42780 | Deinfra | Limpeza de alvenaria para nova pintura | m2 | 1248 | 3.9268 | 4.7907 | 5978.76
| 74245/1 | Sinapi | Pintura com tinta acrílica ( 2 demãos) - interna e externamente. Fornecimento e aplicação | m2 | 1248 | 8 | 9.76 | 12180.48
7 |  |  | Alvenaria e tampos de concreto |  |  |  |  | 3894.9
| 87477 | Sinapi | Alvenaria com tijolo de 1/2 vez na saída de emergência, fechamento lateral da arquibancada, fechamento de porta existente na lateral do ginásio, com argamassa de assentamento. Fornecimento e execução. | m2 | 13 | 34.66 | 42.2852 | 549.7
| 87447 | Sinapi | Alvenaria de vedação de blocos vazados de concreto 9 x 19 x 39 para execução dos balcões, inclusive argamassa de assentamento em betoneira | m2 | 24 | 54.73 | 66.7706 | 1602.49
| 92793 | Sinapi | Aço CA-50 Ø 8mm para reforço, ancoragem dos blocos de concreto e tampos de concreto. Inclusive fornecimento, corte e dobras. | kg | 40.29 | 8.12 | 9.9064 | 399.12
| 94969 | Sinapi | Concreto Fck = 15 Mpa, traço 1: 3,4: 3,5 com preparo mecânico com betoneira, para preenchimento dos blocos de concreto e tampos em concreto (5cm). Fornecimento e aplicação | m3 | 1 | 275.74 | 336.4028 | 336.4
| 1345 | Sinapi | Forma de madeira em chapa de madeira compensada plastificada e = 18mm. Fornecimento e execução | m2 | 1.08 | 23.73 | 28.9506 | 31.26
| 42760 | Deinfra | Chapisco para reboco de aderência em paredes internas e externas | m2 | 13 | 6.52 | 7.9544 | 103.4
| 43683 | Deinfra | Emboço para paredes internas e externas, traço 1:2:9 - preparo manual - espessura 2 cm | m2 | 13 | 13.3 | 16.226 | 210.93
| 42765 | Deinfra | Reboco para paredes internas e externas, traço 1:4,5 - espessura 0,5 cm | m2 | 34 | 15.95 | 19.459 | 661.6
| 87302 | Sinapi | Argamassa traço 1:4 para preencimento dos blocos de concreto de borda. Fornecimento e aplicação | m3 | 0 | 388.83 | 474.3726 | 0
8 |  |  | Praça |  |  |  | 0 | 1073.6
|  | mercado | Fornecimento e instalação de bancos de madeira com respaldo e fixação com concreto executado in loco | und | 4 | 220 | 268.4 | 1073.6
9 |  |  | Abrigo para Gás |  |  |  |  | 1732.26
| 43684 | Deinfra | Abrigo completo para gás 1,20 x 1,0 x 1,40 para 2 botijões de 13 kg, em alvenaria revestida com chapisco, emboço e reboco, laje em concreto, estrado de madeira, porta externa de ferro, tubulação para instalação e registro. Fornecimento e instalação | und | 1 | 1419.8921 | 1732.2683 | 1732.26
|  |  | Calçada externa - Saída de Emergência |  |  |  |  | 0
Muro em concreto armado Fck 25 Mpa com alavancas a cada 2,1 metros nas seguintes dimensões 14,80 x 1,5 x 0,20 metros.
| 94971 | Sinapi | Concreto Fck = 25 MPA, preparo e lançamento | m3 | 4.5 | 327.11 | 399.0742 | 1795.8339
| 92762 | Sinapi | Aço CA - 50 Ø 10 mm, fornecimento e instalação, inclusive cortes, dobras e espaçadores. Inclusive armadura estacas broca ( 4 Ø 10 mm) | kg | 762.48 | 8.04 | 9.8088 | 7479.0138
| 5651 | Sinapi | Forma de madeira para os 2 lados da contenção, sem reaproveitamento. | m2 | 45 | 34.15 | 41.663 | 1874.835
| 74156/3 | Sinapi | Estaca broca Ø 20 cm em concreto FCK 20 Mpa e armadura CA - 50 Ø 10 mm | m | 64 | 47.01 | 57.3522 | 3670.5408
| 367 | Sinapi | Aterro em areia para dreno - Inclusive barbacãs com tubo pvc Ø 50 mm revestido com tela de mosquiteiro | m3 | 2 | 76 | 92.72 | 185.44
| 55835 | Sinapi | Reaterro com solo de boa qualidade, compactado manualmente. Fornecimento de material e compactação | m3 | 11.1 | 55.09 | 67.2098 | 746.0288
| 4721 | Sinapi | Camada de brita para regularização do subleito com espessura de 5 cm | m3 | 2 | 57.5 | 70.15 | 140.3
| 87347 | Sinapi | Contrapiso em argamassa traço 1:5 (cimento e areia) com espessura de 5 cm | m3 | 1.11 | 349.71 | 426.6462 | 473.5773
| 84862 | Sinapi | Guarda-corpo com corrimão em tubo de aço galvanizado 1 1/2". Fornecimento e instalação | m | 16.8 | 200 | 244 | 4099.2
10 |  |  | Serviços Complementares |  |  |  |  | 6231.06
| 93358 | Sinapi | Escavação manual em material de 1ª categoria para exposição dos baldrames externos | m3 | 3.15 | 62.26 | 75.9572 | 239.26
| 74106/1 | Sinapi | Aplicação de tinta betuminosa sobre os baldrames - e até 20 cm nas paredes externas - para impermeabilização | m2 | 42 | 8.82 | 10.7604 | 451.93
| 94213 | Sinapi | Recorte de telhamento metálico e terça metálica | m2 | 4 | 38.61 | 47.1042 | 188.41
| 94227 | Sinapi | Calha em chapa de aço galvanizado número 24, desenvolvimento 33 cm. | m | 2 | 31.81 | 38.8082 | 77.61
| 43700 | Deinfra | Placa de sinalização acrilico 16 x 25. Fornecimento e instalação | und | 10 | 67.46 | 82.3012 | 823.01
| 87302 | Sinapi | Contrapiso em argamassa traço 1:4 esp. 5 cm, preparado em betoneira, inclusive requadro. Fornec. E execução. | m3 | 0.3 | 388.83 | 474.3726 | 142.31
| 4790 | Sinapi | Piso vinílico semiflexível em placas 30 x 30 cm com Flash e esp. = 2mm. Para entrada do ginásio. | m2 | 17 | 32.75 | 39.955 | 679.23
| 518 | Sinapi | Assentamento de piso vinílico (M.O) | m2 | 17 | 6 | 7.32 | 124.44
| 91864 | Sinapi | Eletroduto rígido roscável, PVC, DN 32mm (1") e conduletes cor cinza para instalações aparentes. Fornecimento e instalação (inclusive acessórios de fixação) e eletricista para remanejamento dos cabos. | m | 140 | 10.94 | 13.3468 | 1868.55
| 39346 | Sinapi | Tampa para condulete em pvc para interruptor. Fornecimento e instalação | und | 8 | 2.04 | 2.4888 | 19.91
|  | cotação | Lixeira conteiner em aço galvanizado com duas tampas e 1400 Lts. | und | 1 | 1300 | 1586 | 1586
| 94968 | Sinapi | Piso em concreto magro e = 5 cm para fundação da lixeira | m3 | 0.1 | 249.21 | 304.0362 | 30.4
|  |  | TOTAL |  |  |  |  | 99409.6

## cronograma
Cronograma Fisico - Financeiro
Item | Descrição | Valores dos serviços | Semana 1 | Semana 2 | Semana 3 | Semana 4 | Semana 5 | Semana 6 | Semana 7 | Semana 8
1 | Serviços Preliminares | 3902.26 | 100%
2 | Demolição | 2021.55 | 50% | 50%
3 | Recuperação e Instalação das estruturas metálicas | 24830.1 |  | 25% | 75%
4 | Saídas de Emergência | 8992.62 | [5 empty] | 100%
5 | Restauração da quadra de madeira | 10317.68 |  |  | 100%
6 | Reforma dos banheiros / vestiários | 14514.63 |  |  |  |  | 50% | 50%
7 | Pintura | 21898.94 |  | 20% |  |  |  |  | 55% | 25%
8 | Alvenaria e tampos de concreto | 3894.9 |  |  |  | 100%
9 | Praça | 1073.6 | [7 empty] | 100%
10 | Abrigo para Gás | 1732.26 |  |  |  | 100%
11 | Serviços Complementares | 6231.06 |  |  | 65% | 15% | 15% |  |  | 5%
| Total | 99409.6 | 4913.03 | 11598.08 | 32990.44 | 6561.81 | 8191.97 | 16249.93 | 12044.41 | 6859.88
| Total Acumulado | 99409.6 | 4913.03 | 16511.11 | 49501.55 | 56063.36 | 64255.33 | 80505.26 | 92549.67 | 99409.55