## Orçamento
ORÇAMENTO (material e mão de obra)
Obra: ADEQUAÇÃO ACESSIBILIDADE U.B.S. CENTRAL
Local: AV. VINTE E DOIS DE JULHO - CENTRO - IRINEOPOLIS/SC
BDI: 23,30%
SINAPI: junho/2018
ITEM | CÓDIGO | ESPECIFICAÇÃO | UNID | QUANT | UNIT. | BDI | PREÇO TOTAL
| SINAPI |  |  |  | (R$) | (R$) | (R$)
1 | Serviços Iniciais | [5 empty] | 804.8237
1.1 | 97663 | Retirada lavatorios e sanitários de louça | unid | 4 | 9.67 | 23.3% | 47.6924
1.2 | 97638 | Retirada corrimão | m² | 11.14 | 6.3 | 23.3% | 86.5344
1.3 | 97666 | Retirada barras de apoio | unid | 7 | 7.06 | 23.3% | 60.9349
1.4 | 97635 | Retirada de piso intertravado de concreto | m² | 5.6 | 12.82 | 23.3% | 88.5195
1.5 | 97635 | Demolição de calçada em concreto para intalação de piso tátil | m² | 12.75 | 12.82 | 23.3% | 201.54
1.6 | 94964 | Bloco de concreto - 30x70cm - Para instalação de placas de sinalização | m³ | 0.84 | 308.58 | 23.3% | 319.6025
2 | Pavimentação | [5 empty] | 23469.4627
2.1 | Pavimentação Interna | [5 empty] | 10973.1131
2.1.1 | 12760 | Relevos tateis de alerta e direcional - em aço inox - esp. 3mm - colado no piso existente | m² | 8.55 | 1040.88 | 23.3% | 10973.1131
2.2 | Pavimentação Externa | [5 empty] | 12496.3496
2.2.1 | 92398 | Paver de concreto - h=8cm - cor cinza - duas travessia elevada | m² | 96 | 70 | 23.3% | 8285.76
2.2.2 | 92393 | Piso intertravado de concreto - bloquete - sextavado - h=6cm - cor cinza - calçada canteiro central | m² | 7.2 | 60 | 23.3% | 532.656
2.2.3 | 73817/001 | Pó de brita h=05cm | m³ | 5.16 | 130 | 23.3% | 827.0964
2.2.4 | 366 | Areia fina h=05cm - material e mão de obra | m³ | 5.16 | 110 | 23.3% | 699.8508
2.2.5 | 94267 | Meio Fio de concreto 10x30x100cm - canteiro central | m | 1.8 | 31.54 | 23.3% | 69.9999
2.2.6 | 74005/001 | Compactação do pavimento executado | m³ | 36.48 | 4.25 | 23.3% | 191.1643
2.2.7 | 95031 | Piso tátil de concreto - cor vermelho - 25x25cm - direcional e de alerta | m2 | 12.75 | 97.91 | 23.3% | 1539.2186
2.2.8 | 94990 | Calçada de concreto moldado in loco h=8cm - concertos | m³ | 0.5 | 568.7 | 23.3% | 350.6035
3 | Acabamentos | [5 empty] | 3458.8116
3.1 | 88497 | Massa latex acrilica - aplicação e lixamento - Para correções de paredes | m² | 10 | 12.74 | 23.3% | 157.0842
3.2 | 79460 | Pintura paver - demarcação de vagas de P.N.E. e Idoso, faixa de pedestre - tinta epoxi | m² | 60 | 44.63 | 23.3% | 3301.7274
4. | Instalações Hidrossanitárias | [5 empty] | 5274.8603
4.1 | 95470 | Vaso Sanitário convencional de louça branca, incluso assento plástico e conjunto de fixação | unid | 1 | 152.63 | 23.3% | 188.1928
4.2 | 377 | Assento para vaso plástico | unid | 1 | 25.95 | 23.3% | 31.9963
4.3 | 86903 | Lavatorio sem coluna, suspenso - louça branca - 45x55cm | unid | 3 | 234.29 | 23.3% | 866.6387
4.4 | 86915 | Torneira cromada de bancada para lavatorio, completa - acionamento automatico - bw's segundo pv. | unid | 2 | 89.47 | 23.3% | 220.633
4.5 | 93157 | Barra de apoio em aço inox polido - 40cm - diametro 3cm - Bwc | unid | 12 | 150.24 | 23.3% | 2222.951
4.6 | 78769 | Barra de apoio em aço inox polido - 80cm - diametro 3cm - Bwc | unid | 6 | 160.8 | 23.3% | 1189.5984
4.7 | mercado | Realocação acessorios bwc - Porta papel, porta toalha e saboneteira | unid | 9 | 50 | 23.3% | 554.85
5 | Outros | [5 empty] | 14418.6554
5.1 | Sinalização | [5 empty] | 14235.9248
5.1.1 | mercado | Adesivo para sinalização de porta de vidro - recortado e liso - cor branco - h=10cm - rolo com 1m - coforme proj. | m | 29.1 | 24.31 | 23.3% | 872.2501
5.1.2 | mercado | Adesivo fotoluminescente - para todos degraus das escadas - 7x3cm | m | 2.52 | 24.31 | 23.3% | 75.5351
5.1.3 | mercado | Adesivo simbolo internacional de acesso - 15x15cm - entrada do prédio | unid | 4 | 32.5 | 23.3% | 160.29
5.1.4 | mercado | Adesivo portas dos bwc's - simbolo internacional - conforme projeto - h=25cm | unid | 3 | 76.7 | 23.3% | 283.7133
5.1.5 | mercado | Sinalização braile - Bwc P.N.E, recepção, escada e rampa | unid | 11 | 36.14 | 23.3% | 490.1668
5.1.6 | 96793 | Placa de sinalização de vaga de estacionamento (P.N.E. Idoso) e travessia de pedestre - com suporte em tubo de 2" h=2,10 + placa 50x70cm - aço galvanizado | unid | 4 | 342.91 | 23.3% | 1691.2321
5.1.7 | 74072/003 | Corrimão de aço galvanizado - diametro 4,5cm - acabamento cromado - escadas e rampa | m | 105 | 82.36 | 23.3% | 10662.7374
5.2 | Demais | [5 empty] | 182.7306
5.2.1 | 9537 | Limpeza geral da obra | m² | 60 | 2.47 | 23.3% | 182.7306
TOTAL GERAL | [6 empty] | 47426.6137
Obs: Todos os materiais estão cotados com material e Mão de Obra.
* Adaptado do projeto de responsabilidade da arq. Karoline Crestani
Note on F23: Karol:

## Cronograma
CRONOGRAMA FÍSICO-FINACEIRO
Obra: ADEQUAÇÃO ACESSIBILIDADE - U.B.S. CENTRAL
Local: AV. VINTE E DOIS DE JULHO - CENTRO - IRINEOPOLIS/SC
BDI: 23,30%
SINAPI: junho/2018
ESPECIFICAÇÃO | (R$) TOTAL | MÊS 01 | (%) | MÊS 02 | (%) | MÊS 02 | (%)
1 - SERVIÇOS INICIAIS | 804.8237 | 804.8237 | 100% | 0 | 0% | 0 | 0%
2 - PAVIMENTAÇÃO | 23469.4627 | 11734.7313 | 50% | 11734.7313 | 50% | 0 | 0%
3 - ACABAMENTOS | 3458.8116 | 0 | 0% | 0 | 0% | 3458.8116 | 100%
4 - INSTALAÇÃO HIDROSSANITARIA | 5274.8603 | 0 | 0% | 5274.8603 | 100% | 0 | 0%
5 - OUTROS | 14418.6554 | 0 | 0% | 7209.3277 | 50% | 7209.3277 | 50%
VALOR TOTAL (R$) | 47426.6137
TOTAL DO MÊS(R$) |  | 12539.5551 | 26.44% | 24218.9193 | 51.07% | 10668.1393 | 22.49%
TOTAL ACUMULADO(R$) |  | 12539.5551 | 26.44% | 36758.4744 | 77.51% | 47426.6137 | 100%
* Adaptado do projeto de responsabilidade da arq. Karoline Crestani