## A2
|  | PLANILHA DE ORÇAMENTO |  |  | (A 2)
GEROM - | GERÊNCIA DE OPERAÇÕES MUNICIPAIS
PROGRAMA BADESC CIDADES |  | ITEM | FONTES |  | %
|  | 1 | Recursos Badesc Cidades |  | 100%
|  | 2 | Outros Recursos |  | 0%
MUNICÍPIO: | Irineópolis |  | Total do Projeto |  | 100%
PROJETO: | Ampliacão centro administrativo
ITEM | DISCRIMINAÇÃO | UNID. | QUANT. | CUSTO UNIT. | CUSTO SERVIÇO
1 | Serviços Iniciais |  |  |  | 0
1.1 | Depósito de materiais / galpão de obra medindo 2,0mx4,0m | m² | 8 | 480 | 3840
1.2 | Placa de obra | m² | 3 | 333.96 | 1001.88
1.3 | Locação da obra convencinal utilizando gabarito de tábuas corriodas | m | 119.42 | 38.61 | 4610.81
1.4 | Demolição alvenaria | m³ | 1.5 | 38.51 | 57.77
1.5 | Demolição beiral de laje | m³ | 1.2 | 190.31 | 228.37
1.6 | Retirada divisorias de madeira | m² | 52.84 | 28.56 | 1509.11
2 | Infraestruturas |  |  |  | 0 | 22212.76
2.1 | Estaca 25cm, em concreto - FCK15MPA prof. 4m | m | 75 | 63.68 | 4776
2.2 | Concreto armado para bloco, 25MPA - com fôrmas de madeira | m³ | 4.8 | 1601.53 | 7687.34
2.3 | Concreto armado para viga baldrame, 25MPA - com fôrmas de madeira | m³ | 5.68 | 1601.53 | 9096.69
2.4 | Impermeabilização de Vigas Baldrames com tinta asfaltica 2 demão - 3 faces | m² | 71.65 | 9.11 | 652.73
3 | Supraestruturas |  |  |  | 0
3.1 | Pilares | . | 1e-06 | 1e-07 | 0
3.1.1 | Concreto armado dosado 25MPA, para pilares - com fôrmas de madeira | m³ | 1.73 | 1601.53 | 2770.65 |  | 16659.57 | 22212.76
3.1.2 | Concreto armado dosado 25MPA, para vigas superiores e cinta - com fôrmas de madeira | m³ | 8.49 | 1601.53 | 13596.99 |  | -1650.66 | -1650.66
3.2 | Lajes, vergas e contravergas | . | 1e-06 | 1e-07 | 0 |  |  | 6854.03
3.2.1 | Laje pre fabricada, incluso vigota, armadura, escoramento, capeamento com concreto e mão de obra | m³ | 230.35 | 78.72 | 18133.15
3.2.2 | Vergas e contravergas incluso formas , ferragem e lançamento, concreto 20 mpa | m | 84.06 | 57.53 | 4835.97
4 | Parede |  |  |  | 0
4.1 | Parede de alvenaria de tijolo cerâmico furado, assentado com argamassa traço 1:2:8 (cimento e areia) - 12cm (total com reboco 15cm) | m² | 230.76 | 48.31 | 11148.02
4.2 | Parede com placa de gesso acartonado, duas fases, estrutura metálica | m² | 39.36 | 81.27 | 3198.79
5 | Cobertura |  |  |  | 0
5.1 | Estrutura de madeira de Lei, para telhas cerâmicas | m² | 345.83 | 61.98 | 21434.54
5.2 | Estrutura de madeira de Lei, para telhas onduladas | m² | 30.3 | 18.84 | 570.85
5.3 | Cobertura com telha cerâmica | m² | 345.83 | 40.38 | 13964.62
5.4 | Cumeeira cerâmica | m | 45.08 | 28.41 | 1280.72
5.5 | Cobertura com telha de fibrocimento ondulada espessura 6mm, incluso juntas e acessorios para fixação | m² | 30.3 | 29.31 | 888.09
5.6 | Calhas em chapa galvanizada nº24 desenvolvimento 50 cm | m | 65.7 | 55.04 | 3616.13
5.7 | Rufos em chapa galvanizada nº 24 desenvolvimento 25cm | m | 82.82 | 28.47 | 2357.89
5.8 | Forro de PVC com enchimento em madeira - inclusive fixação | m² | 43.83 | 43.83 | 1921.07
6 | Esquadrias |  |  |  | 0
6.1 | Porta de madeira lisa, semi oca, esp. 3,5cm - completa, com batente, dobradiças, fechaduras para porta externa, e todos os itens necessários para intalação - 80x210cm abrir | unid | 9 | 615.12 | 5536.08
6.2 | Porta de madeira lisa, semi oca, esp. 3,5cm - completa, com batente, dobradiças, fechaduras para porta externa, e todos os itens necessários para intalação - 80x210cm correr | unid | 1 | 615.12 | 615.12
6.3 | Porta de madeira lisa, semi oca, esp. 3,5cm - completa, com batente, dobradiças, fechaduras para porta externa, e todos os itens necessários para intalação - 100x210cm - correr | unid | 1 | 644.25 | 644.25
7 | Vidros |  |  |  | 0
7.1 | Janela de aluminio, maxim-ar, com vidro 6mm - incolor - Completa com fixadores | m² | 0.8 | 590 | 472
7.2 | Janela de aluminio, de correr 2 folhas, com vidro 6mm - incolor - Completa com fixadores | m² | 5.1 | 405.2 | 2066.52
7.3 | Janela de aluminio, de correr 4 folhas, com vidro 6mm - incolor - Completa com fixadores | m² | 25.78 | 441.11 | 11371.82
7.4 | Janela de aluminio,com vidro 6mm - incolor - Completa com fixadores | m² | 21.11 | 441.11 | 9311.83
7.5 | Porta vidro temperado 10mm - completa - 180x210cm - correr | m² | 2.27 | 525.62 | 1193.16
7.6 | Porta vidro temperado 10mm - completa - 200x230cm - correr | m² | 4.6 | 525.62 | 2417.85
7.7 | Porta vidro temperado 10mm - completa - 380x230cm - correr | m² | 8.74 | 525.62 | 4593.92
7.8 | Pingadeiras em granito cinza andorinha, e= 3,0cm l= 15,00cm | m² | 29.88 | 96.24 | 2875.65
8 | Revestimento de paredes |  |  |  | 0
8.1 | Massa única de argamassa traço 1:2:8 - chapisco, emboço e reboco | m² | 631 | 16.03 | 10114.93
8.2 | Revestimento cerâmico aplicado com argamassa colante - interno (com 10%) - 25x35cm - cor branca | m² | 112.52 | 46.29 | 5208.55
8.3 | Placas de espuma para isolamento acustico - antichamas - 50x50cm, esp= 30mm - cor grafite - para estudio de rádio | unid | 192 | 8.5 | 1632
8.4 | Adesivo liquido para colagem de espuma | L | 5 | 63.64 | 318.2
9 | Pavimentação e Revestimento de pisos |  |  |  | 0
9.1 | Lastro de material granular - para piso - 5cm | m³ | 11.52 | 100.5 | 1157.76
9.2 | Contrapiso em armagassa traço 1:4 (cimento e areia), preparo mecânico. Esp. 3cm | m² | 230.35 | 27.29 | 6286.25
9.3 | Piso cerâmico assentado com argamassa de cimento e areia -45x45cm - PEI 4 - cor branca - com 15% de quebra | m² | 264.9 | 30.82 | 8164.22
9.4 | Rodapé de madeira, altura 7cm | m | 149.92 | 12.61 | 1890.49
9.5 | Soleira em granito - Largura 15cm - Espessura 3cm | m | 15 | 71.28 | 1069.2
9.6 | Calçada de concreto moldado in loco | m³ | 3.1 | 529.85 | 1642.54
10 | Pintura |  |  |  | 0
10.1 | Fundo selador acrílico | m² | 518.48 | 2.21 | 1145.84
10.2 | Pintura acrilica em ambientes paredes internas/externas - Duas demãos | m² | 518.48 | 8.73 | 4526.33
10.3 | Pintura acrilica em tetos- Duas demãos | m² | 230.35 | 12.41 | 2858.64
10.4 | Pintura esmalte acetinado em portas e caixilhos de madeira, 2 demãos com fundo preparador | m² | 56.7 | 15.54 | 881.12
10.5 | Pintura esmalte fosco, sobre superficie metálica - duas demãos - tesoura, guarda corpo e corrimão, brise, esquadrias metálicas - todos os ambientes, novos e existentes | m² | 2.8 | 24.19 | 67.73
10.6 | Massa latex acrilica - aplicação e lixamento - Para Parede Internas | m² | 374.48 | 8.57 | 3209.29
10.7 | Massa latex acrilica - aplicação e lixamento - Para Laje - duas demãos | m² | 230.35 | 19.95 | 4595.48
11 | Instalações Hidrossanitárias |  |  |  | 0
11.1 | Louças, metais e acabamentos | . | 1e-06 | 1e-07 | 0
11.1.1 | Vaso sanitário louça branca convencional - completo, inclusive acessórios e assento | unid | 1 | 399.84 | 399.84
11.1.2 | Cuba quadrada de louça branca de sobrepor - Bwc | unid | 1 | 101.96 | 101.96
11.1.3 | Barra de apoio em aço inox tubular diametro 3cm - 40cm | unid | 4 | 153.4 | 613.6
11.1.4 | Barra de apoio em aço inox tubular diametro 3cm - 80cm | unid | 2 | 181.66 | 363.32
11.1.5 | Torneiras lavatório cromada c/ engate flexível - mesa | unid | 1 | 53.74 | 53.74
11.1.6 | Torneiras cromada para cozinha tubo móvel de parede | unid | 1 | 45.49 | 45.49
11.1.7 | Valvula de descarga - com acabamento metálico cromado | unid | 1 | 188.07 | 188.07
11.1.8 | Porta papel toalha interfolhado em ABS - cor branca | unid | 1 | 61.58 | 61.58
11.1.9 | Porta papel higiênico em ABS - rolão - cor branca | unid | 1 | 61.58 | 61.58
11.1.10 | Porta sabonete liquido tipo dispenser, de plástico - cor branca | unid | 1 | 66.37 | 66.37
11.1.11 | Bancadas em granito polido - com saia de 12cm - banheiro masc. - 0,90x0,35m - cinza andorinha | m² | 0.52 | 384.9 | 200.15
11.1.12 | Mão francesa em aço - 30cm - para bancadas de granito | unid | 2 | 23.11 | 46.22
11.1.13 | Silicone incolor - para bancadas de granito | unid | 1 | 9.8 | 9.8
11.1.14 | Espelho Cristal 4mm - 1 Unidade - colado | m² | 0.9 | 344.59 | 310.13
11.1.15 | Tanque de marmore sintetico suspenso | unid | 1 | 178.95 | 178.95
11.2 | Água Fria | . | 1e-06 | 1e-07 | 0
11.2.1 | Tubo de PVC soldável 25mm - água fria - inclusive conexões | m | 8.6 | 31.01 | 266.69
11.2.2 | Tubo de PVC soldável 50mm - água fria - inclusive conexões | m | 15.8 | 25.72 | 406.38
11.2.3 | Torneira bóia para caixa de agua | unid | 1 | 16.57 | 16.57
11.2.4 | Engate flexível plástico 1/2" - 30 cm | unid | 2 | 6.49 | 12.98
11.2.5 | Registro de gaveta bruto PVC 1.1/2" - com acabamento cromado | unid | 3 | 61.91 | 185.73
11.2.6 | Caixa d´água fibra vidro 500 lts, com tampa e instalada - com acessórios | unid | 1 | 514.32 | 514.32
11.3 | Instalações esgoto | . | 1e-06 | 1e-07 | 0
11.3.1 | Tubo de PVC branco soldável 100mm - esgoto série normal | m | 7.8 | 44.65 | 348.27
11.3.2 | Tubo de PVC branco soldável 50mm - esgoto série normal | m | 13.45 | 59.59 | 801.49
11.3.3 | Sifão em metal cromado c/ adaptador - Bwc, copa e ambulatorio | unid | 2 | 145.86 | 291.72
11.3.4 | Ralo seco em PVC | unid | 1 | 7.65 | 7.65
11.3.5 | Caixa de inspeção esgoto sifonada 60 x 60 cm | unid | 2 | 99.34 | 198.68
11.3.6 | Caixa de gordura PVC - 30cm | unid | 1 | 318.99 | 318.99
11.4 | Água Pluvial | . | 1e-06 | 1e-07 | 0
11.4.1 | Tubo de descida água pluvial - 100mm - 6 unidades | m | 27 | 41.36 | 1116.72
11.4.2 | Tubo de PVC 150mm - inclusive conexões - água pluvial | m | 53.84 | 42.8 | 2304.35
11.4.3 | Caixa de passagem em concreto - 40x40x50cm - Incluso dreno e brita - com tampa de concreto | unid | 6 | 147.73 | 886.38
12 | Instalações Elétricas
12.1 | Eletroduto corrugado 1" | m | 100 | 1.92 | 192
12.2 | Eletroduto corrugado 3/4" | m | 180 | 1.42 | 255.6
12.3 | Cabo de cobre PVC 1,5mm 750V | m | 300 | 1.2 | 360
12.4 | Cabo de cobre PVC 2,5mm 750V | m | 550 | 1.66 | 913
12.5 | Cabo de cobre PVC 4,0mm 750V | m | 180 | 2.39 | 430.2
12.6 | Cabo de cobre PVC 10mm 750V | m | 20 | 5.23 | 104.6
12.7 | Quadro distribuição chapa aço embutir p/ até 12 disjuntores - barram. trifásico | unid | 1 | 186.29 | 186.29
12.8 | Disjuntor monopolar 10 até 30A | unid | 11 | 10.85 | 119.35
12.9 | Disjuntor tripolar 70A | unid | 1 | 102.61 | 102.61
12.10 | Interruptor de embutir simples 1 tecla (PLACA+ SUPORTE + MODULOS) | unid | 14 | 17.11 | 239.54
12.11 | Tomada simples de embutir 2P+T 10A (PLACA+ SUPORTE + MODULOS) | unid | 41 | 7.9 | 323.9
12.12 | Tomada simples de embutir 2P+T 20A (PLACA+ SUPORTE + MODULOS) | unid | 4 | 13.68 | 54.72
12.13 | Tomada (dois modulos) de embutir 2P+T 20A (PLACA+ SUPORTE + MODULOS) | unid | 10 | 15.34 | 153.4
12.14 | Luminaria de sobrepor quadrada em chapa de aço para duas lampadas base E27 | unid | 31 | 31.44 | 974.64
12.15 | Lampada led 10w, base E27 | unid | 62 | 28.44 | 1763.28
12.16 | Luminaria de sobrepor tipo calha, para duas lampadas 36w | unid | 6 | 38 | 228
12.17 | Haste de aterramento 5/8x2,40m | Pç | 6 | 38.3 | 229.8
12.18 | Tomada RJ11 - (PLACA + SUPORTE + MODULOS) | unid | 6 | 19.73 | 118.38
12.19 | Tomada RJ45 - (PLACA + SUPORTE + MODULOS) | unid | 6 | 34.81 | 208.86
12.20 | Mão de Obra Eletrica - Eletricista | Hr | 80 | 25.76 | 2060.8
12.21 | Mão de Obra Eletrica - Ajudante Eletricista | Hr | 80 | 18.87 | 1509.6
13 | Instalações de combate a incêndio |  |  |  | 0
13.1 | Extintor de incêndio de pó químico (PQS) 4Kg - com sinalização | unid | 2 | 108.51 | 217.02
13.2 | Placa de sinalização saída 16x25cm | unid | 5 | 14.98 | 74.9
13.3 | Luminária de Emergência autônoma de Led (30) - 2W | unid | 4 | 31.08 | 124.32
13.4 | Grelha de ventilação redonda para cozinha - d= 150mm - cor branca | unid | 2 | 17.67 | 35.34
13.5 | Abrigo de gás para 2P13, em alvenaria, com porta metálica - Completo | unid | 1 | 1419.82 | 1419.82
14 | serviços finais
14.1 | Corrimão de aço galvanizado diametro 4,5 cm, acabamento cromado para escadas e rampas. | unid | 9.2 | 74.43 | 684.76
14.2 | Limpeza final da obra | m² | 250.5 | 1.8 | 450.9
TOTAL DA OBRA |  |  |  |  | 311897.58
OBS:
NOME: | Karoline Aparecida Crestani |  | CAU: | A61466-1
DATA: | 30/05/2019 |  | BDI: | 23.3%
Agência de Fomento do Estado de Santa Catarina S.A. - BADESC
Rua Almirante Alvim, 491 CEP 88015-380 - Florianópolis/SC - Fone: (48) 3216-5028 3216-5032 - Fax: 3216-5007 - Ouvidoria: 0800 644 1212
Home Page: http://www.badesc.gov.br - http://www.sc.gov.br - E-mail: badesc@badesc.gov.br
Note on G1: Atenção: Somente os campos em BRANCO poderão ser preenchidos.
Note on G4: Fontes de recursos: Preencha o percentual das fontes de recursos do projeto (totalizando 100%).
Note on G10: Grupos: Para inserir um Grupo de Projeto preencha apenas os campos, ITEM e DISCRIMINAÇÃO.
Note on G11: Itens: Para inserir um Item de Projeto preencha todos os campos. Desde ITEM até CUSTO UNIT. OBS: Os itens com CUSTO UNIT. igual a zero serão considerados itens financiados com recusros próprios da prefeitura.
Note on G22: Recursos da Prefeitura: Serão considerados como recurso próprio da prefeitura os itens de projeto que estiverem com o custo unitário zerado ou em branco.