## PO Relicit REV1
PLANILHA ORÇAMENTÁRIA
Obra: REFORMA E AMPLIAÇÃO DO NÚCLEO EDUCACIONAL GUILHERME BOSSOW - RELICITAÇÃO
Localidade RIO BRANCO, INTERIOR - IRINEOPOLIS/SC
Área:
BDI: 23,30%
SINAPI: fevereiro/2019
ITEM | CÓDIGO SINAPI | ESPECIFICAÇÃO | UNID | QUANT | UNIT. | BDI | PREÇO TOTAL
[5 empty] | (R$) | % | (R$)
1 | Serviços Iniciais | [5 empty] | 6313.9212
1.1 | 93584 | Depósito de materiais / galpão de obra medindo 2,0mx4,0m | m² | 8 | 480 | 23.3% | 4734.72
1.2 | 74209/001 | Placa de obra | m² | 3 | 333.96 | 23.3% | 1235.3175
1.3 | 97622 | Demolição alvenaria | m³ | 5 | 38.51 | 23.3% | 237.4142
1.4 | 72178 | Retirada divisorias | m² | 0 | 22.5 | 23.3% | 0
1.5 | 97663 | Retirada de vasos sanitários e cubas de louça | unid | 0 | 8.59 | 23.3% | 0
1.6 | 97634 | Retirada de cerâmicas de paredes e pisos | m² | 10 | 5.2 | 23.3% | 64.116
1.7 | 97644 | Retirada de portas | unid | 1 | 6.37 | 23.3% | 7.8542
1.8 | 97627 | Demolição de rampa de concreto | m³ | 0 | 121.5 | 23.3% | 0
1.9 | 85416 | Remoção de tomadas com fiações eletricas | unid | 2 | 13.99 | 23.3% | 34.4993
2 | Infraestruturas - Ampliação, muros, portal, pergolados, estrutura metalica | [5 empty] | 16828.2184
2.1 | 98229 | Estaca 25cm, em concreto - FCK15MPA prof. 4m | m | 106.8 | 63.98 | 23.3% | 8425.1689
2.2 | 95956 | Concreto armado para bloco, 25MPA - com fôrmas de madeira | m³ | 1.5215 | 1601.53 | 23.3% | 3004.5243
2.3 | 95956 | Concreto armado para viga baldrame, 25MPA - com fôrmas de madeira | m³ | 2.4053 | 1601.53 | 23.3% | 4749.6156
2.4 | 74106/001 | Impermeabilização de Vigas Baldrames com tinta asfaltica 2 demão - 3 faces | m² | 57.77 | 9.11 | 23.3% | 648.9095
3 | Supraestruturas - Ampliação, muros, portal, pergolados, estrutura metalica | [5 empty] | 7905.6804
3.1 | 95956 | Concreto armado dosado 25MPA, para pilares - com fôrmas de madeira | m³ | 0.43 | 1601.53 | 23.3% | 849.1156
3.2 | 95956 | Concreto armado dosado 25MPA, para vigas superiores, cinta e pergolados- com fôrmas de madeira | m³ | 3.5735 | 1601.53 | 23.3% | 7056.5648
|  | Escada, vergas e contravergas |  |  |  |  | 0
3.3 | 93187 | Vergas e contravergas incluso formas , ferragem e lançamento, concreto 20 mpa | m | 0 | 57.53 | 23.3% | 0
3.4 | 85233 | Escada de concreto entrada | m³ | 0 | 2436.66 | 23.3% | 0
3.5 | 95956 | Rampa refeitorio | m³ | 0 | 1115.25 | 23.3% | 0
4 | Parede | [5 empty] | 31380.3062
4.1 | 87479 | Parede de alvenaria de tijolo cerâmico furado, assentado com argamassa traço 1:2:8 (cimento e areia) - 12cm (total com reboco 15cm) | m² | 19.2786 | 48.31 | 23.3% | 1148.3507
4.2 | 96358 | Divisória de gesso acartonado - uso interno - duas fases - estrutura metálica | m² | 52.4699 | 73.08 | 23.3% | 4727.9431
4.3 | 79627 | Divisoria de granito - esp 3cm | m² | 35.17 | 462 | 23.3% | 20034.4499
4.4 | 95465 | Cobogo cerâmico | m² | 28.8 | 126.18 | 23.3% | 4480.6965
4.5 |  | Concerto de rachaduras nas paredes existentes | m² | 10 | 80.2 | 23.3% | 988.866
5 | Cobertura | [5 empty] | 21683.4898
5.1 | 92543 | Estrutura de madeira de Lei, para telhas onduladas | m² | 18.79 | 18.84 | 23.3% | 436.4863
5.2 | 84037 | Cobertura com telha de fibrocimento ondulada espessura 6mm, incluso juntas e acessorios para fixação | m² | 18.79 | 29.31 | 23.3% | 679.0577
5.3 | 94228 | Calhas em chapa galvanizada nº24 desenvolvimento 50 cm | m | 3.97 | 55.04 | 23.3% | 269.418
5.4 | 94229 | Calhas em chapa galvanizada nº24 desenvolvimento 100 cm | m | 10.98 | 107.16 | 23.3% | 1450.7652
5.5 | 94231 | Rufos em chapa galvanizada nº 24 desenvolvimento 25cm | m | 16.6701 | 28.47 | 23.3% | 585.1789
5.6 | 96486 | Forro de PVC com enchimento em madeira - inclusive fixação | m² | 56.06 | 43.83 | 23.3% | 3029.6159
5.7 | 73833/001 | Isolamento térmico com manta de lã de vidro - instalada a baixo das telhas - espe, 2,50cm - refeitório | m² | 174.08 | 55.59 | 23.3% | 11931.8713
5.8 | mercado | Cobertura translucida - para pergolado de concreto - perto playground - material | m² | 12.2599 | 36.19 | 23.3% | 547.0659
5.9 | mercado | Cobertura translucida - para ligação do refeitorio com as salas - material | m² | 18.5599 | 36.19 | 23.3% | 828.1841
5.10 | 88309 | Mão de obra para instalação Coberturas translucidas | h | 24.0003 | 8 | 23.3% | 236.7394
5.11 | 92568 | Estrutura metálica para cobertura - ligação do refeitorio com as salas | m² | 18.56 | 73.81 | 23.3% | 1689.1071
6 | Esquadrias | [5 empty] | 7195.385
6.1 | 90848 | Porta de madeira lisa, semi oca, esp. 3,5cm - completa, com batente, dobradiças,fechaduras para porta externa, e todos os itens necessários para intalação - 70x210cm abrir | unid | 1 | 565.28 | 23.3% | 696.9876
6.2 | 90849 | Porta de madeira lisa, semi oca, esp. 3,5cm - completa, com batente, dobradiças, fechaduras para porta externa, e todos os itens necessários para intalação - 80x210cm abrir | unid | 9 | 585.6 | 23.3% | 6498.3974
6.3 | 91341 | Porta de aluminio tipo veneziana- completa - 80x210cm - abrir | m² | 0 | 721 | 23.3% | 0
7 | Vidros | [5 empty] | 70836.655
7.3 | 94573 | Janela de aluminio com vidro 6mm - incolor - Completa com fixadores - aberturas conforme tabela de esquadria | m² | 113.76 | 441.11 | 23.3% | 61872.7678
7.5 | 4922 | Porta vidro temperado 10mm - completa - 385x250cm - correr | m² | 9.62 | 525.62 | 23.3% | 6234.6186
7.8 | 84088 | Pingadeiras em granito cinza andorinha, e= 3,0cm l= 15,00cm | m² | 23 | 96.24 | 23.3% | 2729.2686
8 | Revestimento de paredes | [5 empty] | 8823.3574
8.1 | 87547 | Massa única de argamassa traço 1:2:8 - chapisco, emboço e reboco | m² | 64.044 | 16.03 | 23.3% | 1265.8296
8.2 | 87269 | Revestimento cerâmico aplicado com argamassa colante - interno (com 10%) -25x35cm - cor branca | m² | 40.74 | 46.29 | 23.3% | 2325.2588
8.3 | 87243 | Pastilha cerâmica 8,24x25,7cm - cor rossa escuro/médio | m² | 16.97 | 125.03 | 23.3% | 2616.1345
8.4 | 87243 | Pastilha cerâmica 8,24x25,7cm - cor azul médio | m² | 16.97 | 125.03 | 23.3% | 2616.1345
9 | Pavimentação e Revestimento de pisos | [5 empty] | 13020.6842
9.1 | 96622 | Lastro de material granular - para piso e calçada- 5cm | m³ | 3.99 | 100.5 | 23.3% | 494.421
9.2 | 87622 | Contrapiso em armagassa traço 1:4 (cimento e areia), preparo mecânico. Esp. 3cm | m² | 10 | 27.29 | 23.3% | 336.4857
9.3 | 87622 | Contrapiso em armagassa traço 1:4 (cimento e areia), preparo mecânico. Esp. 3cm -refeitorio | m² | 0 | 27.29 | 23.3% | 0
9.4 | 94319 | Aterro para contrapiso - refeitorio | m³ | 0 | 37 | 23.3% | 0
9.5 | 87251 | Piso cerâmico assentado com argamassa de cimento e areia -45x45cm - PEI 4 - cor branca - com 15% de quebra - antiderrapante | m² | 56.7189 | 30.82 | 23.3% | 2155.3778
9.6 | 88648 | Rodapé de ceramica, altura 7cm | m | 23.4353 | 4.65 | 23.3% | 134.3652
9.7 | 98689 | Soleira em granito - Largura 15cm - Espessura 3cm - todas as portas | m | 19.269 | 71.28 | 23.3% | 1693.5156
9.8 | 93680 | Paver de concreto de 6cm - cor cinza natural | m² | 64.12 | 46.69 | 23.3% | 3691.3122
9.9 | 73817/001 | Pó de pedra espessura 10cm - na área a ser pavimentada | m³ | 6.41 | 87.65 | 23.3% | 692.7461
9.10 | 94273 | Meio fio pré-moldado 100x15x30cm | m | 61.0001 | 35.1 | 23.3% | 2639.9807
9.11 | 94990 | Calçada de concreto moldado in loco | m³ | 1.81 | 529.85 | 23.3% | 1182.4798
9.12 | 94990 | Concerto em todas as calçada de concreto existentes - fazer capa de concreto de 1,5cm | m³ | 0 | 529.85 | 23.3% | 0
10 | Pintura | [5 empty] | 23988.8767
10.1 | 88415 | Fundo selador acrílico em ambientes paredes internos/externo - paredes novas | m² | 286.5257 | 2.21 | 23.3% | 780.7624
10.2 | 88487 | Pintura acrilica em ambientes paredes internas - Duas demãos - todas as paredes novas e existentes | m² | 512.1681 | 8.73 | 23.3% | 5513.0238
10.3 | 88487 | Pintura acrilica em ambientes paredes externas - Duas demãos - todas as paredesnovas e existentes | m² | 1193.4399 | 8.73 | 23.3% | 12846.2947
10.4 | 73739/001 | Pintura esmalte acetinado em portas e caixilhos de madeira, 2 demãos com fundo preparador - todas as portas novas e existentes | m² | 146.1598 | 15.56 | 23.3% | 2804.1451
10.5 | 73924/003 | Pintura esmalte fosco, sobre superficie metálica - duas demãos - tesoura, guarda corpo e corrimão, brise, esquadrias metálicas - todos os ambientes, novos e existentes | m² | 20.0001 | 24.19 | 23.3% | 596.5297
10.6 | 88495 | Massa latex acrilica - aplicação e lixamento - Para Paredes Internas | m² | 31.2639 | 8.57 | 23.3% | 330.3598
10.7 | 88495 | Massa latex acrilica - aplicação e lixamento - Para Divisorias de gesso | m² | 105.7804 | 8.57 | 23.3% | 1117.7612
11 | Instalações Hidrossanitárias | [5 empty] | 24419.6484
11.1 | Louças, metais e acabamentos | [5 empty] | 16252.8692
2011-01-01 | 72739 | Vaso sanitário louça branca convencional - completo, inclusive acessórios e assento | unid | 0 | 399.84 | 23.3% | 0
2011-01-02 | 74234/001 | Mictório de louça - branco | unid | 5 | 474.83 | 23.3% | 2927.3286
2011-01-03 | 86901 | Cuba oval de louça branca de embutir - Bwc | unid | 7 | 101.96 | 23.3% | 880.0217
2011-01-04 | 86904 | Lavatorio suspenso louça branca - cozinha e bwc's P.N.E. | unid | 3 | 90.68 | 23.3% | 335.426
2011-01-05 | 36204 | Barra de apoio em aço inox tubular diametro 3cm - 40cm | unid | 8 | 153.4 | 23.3% | 1513.1341
2011-01-06 | 36081 | Barra de apoio em aço inox tubular diametro 3cm - 80cm | unid | 4 | 181.66 | 23.3% | 895.9513
2011-01-07 | 86906 | Torneiras lavatório cromada c/ engate flexível - mesa | unid | 9.9999 | 53.74 | 23.3% | 662.61
2011-01-08 | 86912 | Torneiras cromada para cozinha tubo móvel de parede | unid | 2.0001 | 45.49 | 23.3% | 112.1822
2011-01-09 | 99635 | Valvula de descarga - com acabamento metálico cromado | unid | 2 | 188.07 | 23.3% | 463.7812
2010-01-11 | 21112 | Valvula de descarga em metal cromado para mictorio, com acionamento por pressão e fechamento automático - com acabamento metálico cromado | unid. | 5 | 140.02 | 23.3% | 863.2245
2011-01-11 | 37401 | Porta papel toalha interfolhado em ABS - cor branca | unid | 6.0001 | 61.58 | 23.3% | 455.573
2012-01-11 | 37400 | Porta papel higiênico em ABS - rolão - cor branca | unid | 10 | 61.58 | 23.3% | 759.2843
2013-01-11 | 95547 | Porta sabonete liquido tipo dispenser, de plástico - cor branca | unid | 6.0001 | 66.37 | 23.3% | 491.011
2014-01-11 | 11692 | Bancadas em granito polido - com saia de 12cm - banheiro sala prof.. - 1,50x0,50m - cinza andorinha | m² | 0.75 | 384.9 | 23.3% | 355.9363
2015-01-11 | 11692 | Bancadas em granito polido - com saia de 12cm - banheiro fem.. - 3,29x0,50m - cinza andorinha | m² | 1.65 | 384.9 | 23.3% | 783.0598
2016-01-11 | 11692 | Bancadas em granito polido - com saia de 12cm - banheiro masc. - 3,29x0,50m - cinza andorinha | m² | 1.65 | 384.9 | 23.3% | 783.0598
2017-01-11 | 37590 | Mão francesa em aço - 30cm - para bancadas de granito | unid | 10.0001 | 23.11 | 23.3% | 284.95
2018-01-11 | 39961 | Silicone incolor - para bancadas de granito | unid | 2.0004 | 9.8 | 23.3% | 24.1716
2019-01-11 | 74125/002 | Espelho Cristal 4mm - colado | m² | 8.1 | 344.59 | 23.3% | 3441.5231
2020-01-11 | 86876 | Tanque de marmore sintetico suspenso | unid | 0.99998 | 178.95 | 23.3% | 220.641
11.2 | Água Fria | [5 empty] | 232.6907
2011-02-01 | 91785 | Tubo de PVC soldável 25mm - água fria - inclusive conexões | m | 0 | 31.01 | 23.3% | 0
2011-02-02 | 91788 | Tubo de PVC soldável 50mm - água fria - inclusive conexões | m | 0 | 25.72 | 23.3% | 0
2011-02-03 | 86884 | Engate flexível plástico 1/2" - 30 cm | unid | 10 | 6.49 | 23.3% | 80.0217
2011-02-04 | 89986 | Registro de gaveta bruto - com acabamento cromado | unid | 2 | 61.91 | 23.3% | 152.669
11.3 | Instalações esgoto | [5 empty] | 1346.8972
2011-03-01 | 91795 | Tubo de PVC branco soldável 100mm - esgoto série normal | m | 0 | 44.65 | 23.3% | 0
2011-03-02 | 91793 | Tubo de PVC branco soldável 50mm - esgoto série normal | m | 0 | 59.59 | 23.3% | 0
2011-03-03 | 86881 | Sifão em metal cromado c/ adaptador - Bwc's | unid | 7 | 145.86 | 23.3% | 1258.9228
2011-03-04 | 86882 | Sifão de plastico c/ adaptador - cozinha e bwc's P.N.E. | unid | 5 | 14.27 | 23.3% | 87.9745
2011-03-05 | 89710 | Ralo seco em PVC | unid | 0 | 7.65 | 23.3% | 0
2011-03-06 | 3279 | Caixa de inspeção esgoto sifonada 60 x 60 cm | unid | 0 | 99.34 | 23.3% | 0
2011-03-07 | 98110 | Caixa de gordura PVC - 30cm | unid | 0 | 318.99 | 23.3% | 0
11.4 | Água Pluvial | [5 empty] | 6587.1912
2011-04-01 | 89578 | Tubo de descida água pluvial - 100mm | m | 12.0001 | 24.88 | 23.3% | 368.1287
2011-04-02 | 89580 | Tubo de descida água pluvial - 150mm | m | 12.0001 | 48.59 | 23.3% | 718.942
2011-04-03 | 89512 | Tubo de PVC 100mm - inclusive conexões - água pluvial | m | 54.2599 | 38.48 | 23.3% | 2574.4066
2011-04-04 | 89512 | Tubo de PVC 200mm - inclusive conexões - água pluvial | m | 26 | 41.36 | 23.3% | 1325.9188
2011-04-05 | 83446 | Caixa de passagem em concreto - 30x30 h=30cm - Incluso dreno e brita | unid | 4 | 134.5 | 23.3% | 663.357
2011-04-06 | 83623 | Grelha de ferro fundido - 30cm - para caixas de passagem de 30x30 | m | 1.2 | 213.95 | 23.3% | 316.5562
2011-04-07 | 74166/001 | Caixa de inspeção - de concreto - 50x50 h=60cm - com tampa | unid | 3 | 167.58 | 23.3% | 619.8819
12 | Instalações elétricas | [5 empty] | 27270.7645
12.1 | 39244 | Eletroduto corrugado 1" | m | 100.0014 | 1.92 | 23.3% | 236.7394
12.2 | 39243 | Eletroduto corrugado 3/4" | m | 117.0014 | 1.42 | 23.3% | 204.853
12.3 | 993 | Cabo de cobre PVC 1,5mm 750V | m | 300.0032 | 1.2 | 23.3% | 443.8848
12.4 | 1022 | Cabo de cobre PVC 2,5mm 750V | m | 549.9985 | 1.66 | 23.3% | 1125.726
12.5 | 1021 | Cabo de cobre PVC 4,0mm 750V | m | 180.0003 | 2.39 | 23.3% | 530.4374
12.6 | 1020 | Cabo de cobre PVC 10mm 750V | m | 19.9993 | 5.23 | 23.3% | 128.9673
12.7 | 13393 | Quadro distribuição chapa aço embutir p/ até 12 disjuntores - barram. trifásico | unid | 0.99998 | 186.29 | 23.3% | 229.6903
12.8 | 2370 | Disjuntor monopolar 10 até 30A | unid | 5.9996 | 10.85 | 23.3% | 80.2627
12.10 | 2373 | Disjuntor tripolar 70A | unid | 1 | 102.61 | 23.3% | 126.5213
12.11 | 38064 | Interruptor de embutir simples 1 tecla (PLACA+ SUPORTE + MODULOS) | unid | 5 | 17.11 | 23.3% | 105.4826
12.12 | 38068 | Interruptor de embutir simples dois modulos (PLACA+ SUPORTE + MODULOS) | unid | 4.0001 | 12.45 | 23.3% | 61.405
12.13 | 38071 | Interruptor de embutir simples tres modulos (PLACA+ SUPORTE + MODULOS) | unid | 1.0002 | 14.88 | 23.3% | 18.3516
12.14 | 7528 | Tomada simples de embutir 2P+T 10A (PLACA+ SUPORTE + MODULOS) | unid | 15.0004 | 7.9 | 23.3% | 146.114
12.15 | 38075 | Tomada simples de embutir 2P+T 20A (PLACA+ SUPORTE + MODULOS) | unid | 3.9998 | 13.68 | 23.3% | 67.466
12.16 | 38076 | Tomada (dois modulos) de embutir 2P+T 10A (PLACA+ SUPORTE + MODULOS) | unid | 8.0003 | 15.34 | 23.3% | 151.3194
12.17 | 38083 | Tomadas RJ 45 1 modulo - completa com placa | unid | 3 | 31.82 | 23.3% | 117.7009
12.18 | 38082 | Tomadas RJ 11 1 modulo - completa com placa | unid | 3.0001 | 18.03 | 23.3% | 66.6948
12.19 | 83463 | Quadro de distribuição de energia em aço galvanizado - 12 Disjuntores | unid | 1 | 275.55 | 23.3% | 339.7518
12.20 | 34653 | Disjuntor monopolar de 10 ATE 50A | unid | 10.9997 | 8.37 | 23.3% | 113.5197
12.21 | 34709 | Disjuntor tripolar de 10 ATE 50A | unid | 4.0001 | 58.83 | 23.3% | 290.1554
12.22 | 2373 | Disjuntor tripolar de 70A | unid | 1 | 102.61 | 23.3% | 126.5213
12.23 | 38784 | Luminaria de sobrepor, com aletas plasticas, quadrada em chapa de aço para duaslampadas - 2x20 | unid | 10.0002 | 31.44 | 23.3% | 387.6612
12.24 | 38784 | Luminaria de sobrepor, com aletas plasticas, quadrada em chapa de aço para duaslampadas - 2x40 | unid | 14.9999 | 31.44 | 23.3% | 581.4797
12.25 | 39390 | Luminaria refletor holofote retangular - Led 30w - área externa - A prova d`água | unid | 6 | 121.85 | 23.3% | 901.446
12.26 | 43068 | Luminaria espeto de jardim - Led 10w - área externa - A prova d`água | unid | 10.9999 | 63.86 | 23.3% | 866.1284
12.27 | 38769 | Luminaria arandela para área externa - | unid | 3.9999 | 30.66 | 23.3% | 151.211
12.28 | 3753 | Lampada tubular fluorescente - 20w | unid | 19.9992 | 5.92 | 23.3% | 145.9814
12.29 | 3753 | Lampada tubular fluorescente - 40w | unid | 29.9996 | 5.92 | 23.3% | 218.9782
12.30 | 38194 | Lampada led 10w, base E27 | unid | 7.9999 | 28.44 | 23.3% | 280.5278
12.31 | 11991 | Haste de aterramento 5/8x2,40m | Pç | 6.0001 | 38.3 | 23.3% | 283.3474
12.32 | 88264 | Mão de Obra Eletrica - Eletricista | Hr | 80.0001 | 25.76 | 23.3% | 2540.9688
12.33 | 88247 | Mão de Obra Eletrica - Ajudante Eletricista | Hr | 79.9998 | 18.87 | 23.3% | 1861.3327
12.34 | 39555 | Ar condicionado split quente-frio - Parede - Branco - 12.000btu | unid | 4 | 1687.29 | 23.3% | 8321.7135
12.35 | 39548 | Ar condicionado split quente-frio - Parede - Branco - 18.000btu | unid | 2 | 2440.56 | 23.3% | 6018.4239
13 | Instalação Preventiva de Combate ao Incêndio | [5 empty] | 912.5524
13.1 | 11732 | Grelha de ventilação redonda para cozinha - d= 150mm - cor branca | unid | 1.9998 | 15.1 | 23.3% | 37.2334
13.2 | 43684 DEINFRA | Abrigo de gás para 2P13, em alvenaria, com porta metálica - Completo | unid | 0.5 | 1419.82 | 23.3% | 875.319
14 | Serviços Finais | [5 empty] | 95671.0327
14.1 | Paisagismo | [5 empty] | 8979.853
2014-01-01 | 38641 | Palmeira Areca - h=1,50m | unid | 15.0001 | 46.12 | 23.3% | 852.9943
2014-01-02 | 38639 | Arbusto buxinho - h=50cm | unid | 44 | 73.79 | 23.3% | 4003.2534
2014-01-03 | 10826 | Arbusto florifero - moreia branca - h=70cm | unid | 32.0001 | 30.74 | 23.3% | 1212.8811
2014-01-04 | 365 | Arbusto folhagem - Estrelitzia - h=50cm | unid | 28.0002 | 19.06 | 23.3% | 658.0311
2014-01-05 | 85180 | Grama esmeralda - em rolo | m² | 150.0001 | 12.18 | 23.3% | 2252.6931
14.2 | Instalação de Grama Sintetica | [5 empty] | 9163.8872
2014-02-01 | mercado | Grama sintetica verde - 20mm - rolo 2x5m | unid | 15 | 378 | 23.3% | 6991.1074
2014-02-02 | 73881/001 | Manta geotextil | m² | 137.3998 | 4.19 | 23.3% | 709.8446
2014-02-03 | 96396 | Brita fina 0 - inclusive compactação do solo | m³ | 10.3 | 109.59 | 23.3% | 1391.7821
2014-02-04 | 79472 | Nivelação do solo | m² | 137.3984 | 0.42 | 23.3% | 71.1532
14.3 | Outros | [5 empty] | 77527.2924
2014-03-01 | 10853 | Letra caixa alta em aço inox, h=20cm | unid | 63.9999 | 60.08 | 23.3% | 4741.029
2014-03-02 | 68054 | Portão de abrir 220x180cm - duas unidades - em perfil metálico pintado na cor branca -conforme projeto - galvanizado | m² | 7.92 | 237.12 | 23.3% | 2315.5681
2014-03-03 | 73970/002 | Estrutura metalica em aço e cobertura metálica entrada escola - conforme projeto arquitetonico e estrutural | kg | 2232.0002 | 7.3 | 23.3% | 20090.0108
2014-03-04 | 73970/002 | Estrutura metalica em aço e cobertura metálica playgroun - conforme projeto arquitetonico e estrutural | kg | 3944.0005 | 7.3 | 23.3% | 35499.5542
2014-03-05 | mercado | Cobertura translucida - para cobertura metálica entrada escola e cobertura metálica playgroun | m² | 201.5199 | 36.19 | 23.3% | 8992.2762
2014-03-06 | 88309 | Mão de obra para instalação Coberturas translucidas | h | 47.9995 | 8 | 23.3% | 473.4667
2014-03-07 | 84863 | Guarda-corpo em tubo de aço galvanizado 3/4" e corrimão 1 1/4" - escada acesso | m² | 13.2 | 97.26 | 23.3% | 1582.9618
2014-03-08 | 74072/003 | Corrimão de aço galvanizado - diametro 4,5cm - acabamento cromado - rampa refeitório | m | 21.4 | 74.43 | 23.3% | 1963.9234
2014-03-09 | 11692 | Granito para bancada da cozinha/refeitório e bancada da recepção | m² | 2.35 | 384.9 | 23.3% | 1115.2669
2010-03-14 | 88309 | Realocar equipamentos do playground - mão de obra | h | 19.9997 | 8 | 23.3% | 197.2768
2011-03-14 | 9537 | Limpeza final da obra | m² | 250.4995 | 1.8 | 23.3% | 555.9585
TOTAL GERAL | [6 empty] | 356250.5723
Obs: Todos os materiais estão cotados com fornecimento e mão de obra.
Data: | 2020-07-03
| _________________________________ |  | ________________________________
| Eng. Marcelo Girotto de Carvalho |  |  | Juliano Pozzi Pereira
| Responsável Técnico |  |  | Prefeito Municipal
CREA 129199-2 / SC

## CRONOGRAMA
CRONOGRAMA FÍSICO-FINACEIRO
Obra: REFORMA E AMPLIAÇÃO DO NÚCLEO EDUCACIONAL GUILHERME BOSSOW - RELICITAÇÃO
LocaL.: RIO BRANCO, INTERIOR - IRINEOPOLIS/SC
Área:
BDI: 23,30%
SINAPI: Fevereiro/2019
ESPECIFICAÇÃO | (R$) TOTAL | MÊS 01 | (%) | MÊS 02 | (%) | MÊS 03 | (%) | MÊS 04 | (%) | MÊS 05 | (%) | MÊS 06 | (%)
1 - SERVIÇOS INICIAIS | 6313.9212 | 6313.9212 | 100%
2 - INFRA-ESTRUTURA | 16828.2184 | 16828.2184 | 100%
3 - SUPRA-ESTRUTURA | 7905.6804 |  |  | 7905.6804 | 100%
4 - PAREDE | 31380.3062 |  |  | 15690.1531 | 50% | 15690.1531 | 50%
5 - COBERTURA | 21683.4898 |  |  |  |  | 10841.7449 | 50% | 5420.8725 | 25% | 5420.8725 | 25%
6 - ESQUADRIA | 7195.385 | [6 empty] | 7195.385 | 100%
7 - VIDROS | 70836.655 | [6 empty] | 35418.3275 | 50% | 35418.3275 | 50%
8 - REVESTIMENTO PAREDES | 8823.3574 |  |  |  |  | 8823.3574 | 100%
9 - PAVIMENTAÇÃO E REVEST. PISO | 13020.6842 | [8 empty] | 6510.3421 | 50% | 6510.3421 | 50%
10 - PINTURA | 23988.8767 | [10 empty] | 23988.8767 | 100%
11 - INSTALAÇÕES HIDROSSANITÁRIAS | 24419.6484 | [10 empty] | 24419.6484 | 100%
12 - INSTALAÇÕES ELÉTRICAS | 27270.7645 | [6 empty] | 13635.3823 | 50% | 13635.3823 | 50%
13 - INSTALAÇÃO PREVENTIVA DE COMBATE AO INCÊNDIO | 912.5524 | [10 empty] | 912.5524 | 100%
14 - SERVICOS FINAIS | 95671.0327 | [8 empty] | 23917.7582 | 25% | 71753.2745 | 75%
VALOR TOTAL (R$) | 356250.5723
TOTAL DO MÊS(R$) |  | 23142.1396 | 6.496% | 23595.8335 | 6.623% | 35355.2554 | 9.924% | 61669.9672 | 17.31% | 84902.6825 | 23.83% | 127584.6941 | 35.81%
TOTAL ACUMULADO(R$) |  | 23142.1396 | 6.496% | 46737.9731 | 13.12% | 82093.2285 | 23.04% | 143763.1957 | 40.35% | 228665.8782 | 64.19% | 356250.5723 | 100%
Data: 03/07/2020
___________________________________ |  |  |  | _________________________________
Marcelo Girotto de Carvalho |  |  |  | Juliano Pozzi Pereira
CREA 129199-2 |  |  |  | Prefeito Municipal