## Modelo
ORÇAMENTO SINTÉTICO GLOBAL
Obra: CONSTRUÇÃO POSTO POLICIAL
Local: RUA GOIAS - CENTRO - IRINEOPOLIS/SC
Área: 91,44m²
BDI: 23,30%
SINAPI março/2020
ITEM | SINAP | ESPECIFICAÇÃO | UNID | QUANT | UNIT. | BDI | PREÇO
[5 empty] | (R$) | (R$) | TOTAL (R$)
1 | Serviços Iniciais | [5 empty] | 6576.9946
1.1 | 93584 | Depósito de materiais / galpão de obra medindo 2,0mx4,0m | m² | 3 | 550 | 23.3% | 2034.45
1.2 | 4813 | Placa de obra | m² | 3 | 330 | 23.3% | 1220.67
1.3 | 95635 | Kit cavalete para medição de água - em PVC soldavel DN 25 | unid | 1 | 120.26 | 23.3% | 148.2806
1.4 | 95675 | Hidrometro DN 25 | unid | 1 | 190.76 | 23.3% | 235.2071
1.5 | 34692 | Poste de entrada de energia - padrão celesc - entrada subterranea | unid | 1 | 2383.12 | 23.3% | 2938.387
2 | Infraestruturas | [5 empty] | 40544.0993
2.1 | 98228 | Broca 30cm, em concreto - FCK15MPA prof. 4m | m | 152 | 48.96 | 23.3% | 9175.8874
2.2 | 95956 | Concreto armado para bloco, 25MPA - com fôrmas de madeira | m³ | 10.26 | 1350 | 23.3% | 17078.283
2.3 | 95956 | Concreto armado para viga baldrame, 25MPA - com fôrmas de madeira | m³ | 5.8 | 1550 | 23.3% | 11084.67
2.4 | 98557 | Impermeabilização de Vigas Baldrames com tinta asfaltica 2 demão - 3 faces | m² | 89.24 | 29.13 | 23.3% | 3205.259
3 | Supraestruturas - estrutura e marquise | [5 empty] | 48881.6663
3.1 | Estruturas | [5 empty] | 39275.1257
3.1.1 | 95956 | Concreto armado dosado 25MPA, para pilares - com fôrmas de madeira | m³ | 5.6 | 1550 | 23.3% | 10702.44
3.1.2 | 95956 | Concreto armado dosado 25MPA, para vigas superiores e cinta- com fôrmas de madeira | m³ | 8.63 | 1550 | 23.3% | 16493.2245
3.1.3 | 74141/002 | Laje pré-moldada - completa - conforme projeto estrutural - Forro | m² | 81.05 | 81.83 | 23.3% | 8177.6524
3.1.4 | 93187 | Vergas e contravergas incluso formas , ferragem e lançamento, concreto 20 mpa | m | 53.4 | 59.26 | 23.3% | 3901.8088
3.2 | Laje maciça -piso | [5 empty] | 9606.5406
3.2.1 | 92510 | Montagem e desmontagem de fôrma de laje maciça, em chapa de madeira compensada resinada, | m² | 78.53 | 42.47 | 23.3% | 4112.2635
3.2.2 | 99235 | Concretagem de edificações, com concreto usinado fck 25 mpa - lançamento e acabamento | m³ | 8.64 | 352.24 | 23.3% | 3752.455
3.2.3 | 92784 | Armação de laje de uma estrutura convencional de concreto armado em edificação térrea utilizando aço ca-60 de 5,0 mm | kg | 147 | 9.61 | 23.3% | 1741.8221
4 | Parede | [5 empty] | 10498.3307
4.1 | 87478 | Parede de alvenaria de tijolo cerâmico furado, assentado com argamassa traço 1:2:8 (cimento e areia) - 12cm (total com reboco 15cm) | m² | 180.25 | 36.52 | 23.3% | 8116.5061
4.2 | 73774/001 | Divisória de Granito - espessura 35mm | m² | 6.72 | 287.46 | 23.3% | 2381.8246
5 | Cobertura | [5 empty] | 11273.4131
5.1 | 92543 | Estrutura de madeira de Lei, para telhas onduladas | m² | 83.07 | 19.83 | 23.3% | 2031.0939
5.2 | 94207 | Cobertura com telha de fribrocimento - 6mm | m² | 83.07 | 32.23 | 23.3% | 3301.1677
5.3 | 94223 | Cumeeira para telha de fibrocimento - 6mm | m | 9.15 | 40.71 | 23.3% | 45.9288
5.4 | 94229 | Calhas em chapa galvanizada nº24 desenvolvimento 100 cm | m | 25.75 | 115.85 | 23.3% | 3678.2085
5.5 | 94231 | Rufos em chapa galvanizada nº 24 desenvolvimento 25cm | m | 51.3 | 35.05 | 23.3% | 2217.0141
6 | Esquadrias | [5 empty] | 7762.9779
6.1 | 90848 | Porta de madeira lisa, semi oca, esp. 3,5cm - completa, com batente, dobradiças, fechaduras para porta externa, e todos os itens necessários para intalação - 70x210cm - abrir | unid | 1 | 580 | 23.3% | 715.14
6.2 | 90849 | Porta de madeira lisa, semi oca, esp. 3,5cm - completa, com batente, dobradiças, fechaduras para porta externa, e todos os itens necessários para intalação - 80x210cm - abrir | unid | 6 | 590 | 23.3% | 4364.82
6.2 | 90850 | Porta de madeira lisa, semi oca, esp. 3,5cm - completa, com batente, dobradiças, fechaduras para porta externa, e todos os itens necessários para intalação - 90x210cm - abrir | unid | 1 | 600 | 23.3% | 739.8
6.3 | 91341 | Porta de aluminio, tipo veneziada - de abrir - acabamento anodizado branco | m² | 2.52 | 625.4 | 23.3% | 1943.2179
7 | Vidros | [5 empty] | 14067.9867
7.1 | 94569 | Janela de aluminio, de correr 4 folhas, com vidro 6mm - incolor - Completa com fixadores | m² | 9.76 | 455.68 | 23.3% | 5483.6896
7.2 | 100674 | Janela de aluminio,fixa, com vidro 6mm - incolor - Completa com fixadores | m² | 5.94 | 315.1 | 23.3% | 2307.7987
7.3 | 34713 | Porta de abrir de vidro temperado 10mm | m² | 4.41 | 214.66 | 23.3% | 1167.2202
7.4 | 3104 | Jogo de ferragem para porta de vidro, de abrir | unid | 1 | 380.37 | 23.3% | 468.9962
7.5 | 11499 | Mola hidraulica de piso para porta de vidro temperado | unid | 2 | 1135.08 | 23.3% | 2799.1073
7.6 | 84088 | Pingadeiras em granito cinza andorinha, e= 3,0cm l= 15,00cm | m² | 15.2 | 98.24 | 23.3% | 1841.1748
8 | Revestimento de paredes | [5 empty] | 21644.9672
8.1 | 87547 | Massa única de argamassa traço 1:2:8 - chapisco, emboço e reboco | m² | 602.43 | 16.2 | 23.3% | 12033.2983
8.2 | 87265 | Revestimento cerâmico aplicado com argamassa colante - interno (com 10%) - 25x35cm - cor branca - Bwc's e Cozinha - Até o teto | m² | 99.66 | 45.5 | 23.3% | 5591.0755
8.3 | 4710 | Revestimento para fachada em filete pedra são tomé | m² | 30.19 | 108.01 | 23.3% | 4020.5934
9 | Pavimentação e Revestimento de pisos | [5 empty] | 20220.0208
9.1 | 96622 | Lastro de material granular - para piso e calçada- 5cm | m³ | 1.28 | 101.81 | 23.3% | 160.6806
9.2 | 87622 | Contrapiso em armagassa traço 1:4 (cimento e areia) para laje, preparo mecânico. Esp. 3cm | m² | 79.07 | 27.18 | 23.3% | 2649.8682
9.2 | 87251 | Piso cerâmico assentado com argamassa de cimento e areia -45x45cm - PEI 4 - cor branca - com 10% de quebra - antiderrapante | m² | 87.67 | 33.21 | 23.3% | 3589.905
9.3 | 88648 | Rodapé de ceramica, altura 7cm | m | 72.16 | 4.97 | 23.3% | 442.1972
9.4 | 98689 | Soleira em granito - Largura 15cm - Espessura 3cm - portas e saida | m | 2.1 | 75.07 | 23.3% | 194.3788
9.5 | 94990 | Calçada de concreto moldado in loco - esp. 5cm | m³ | 1.25 | 566.58 | 23.3% | 873.2414
9.6 | 92405 | Paver de concreto - h=8cm - cor cinza - duas travessia elevada | m² | 157.14 | 51.17 | 23.3% | 9914.3727
9.7 | 4741 | Pó de brita h=5cm | m³ | 7.85 | 59.66 | 23.3% | 577.4521
9.8 | 366 | Areia fina h=5cm - material e mão de obra | m³ | 7.85 | 70 | 23.3% | 677.5335
9.9 | 94267 | Meio Fio de concreto 10x30x100cm - canteiro central | m | 18.85 | 33.59 | 23.3% | 780.7005
9.10 | 36178 | Piso tátil de concreto - cor vermelho - 40x40cm - direcional e de alerta | unid | 44 | 6.63 | 23.3% | 359.6908
10 | Pintura | [5 empty] | 8615.2437
10.1 | 88415 | Fundo selador acrílico em ambientes paredes internos/externo - paredes novas | m² | 296.88 | 2.32 | 23.3% | 849.2431
10.2 | 88487 | Pintura acrilica em ambientes paredes internas e externas - Duas demãos | m² | 296.88 | 9.66 | 23.3% | 3536.0724
10.3 | 73739/001 | Pintura esmalte acetinado em portas e caixilhos de madeira, 2 demãos com fundo preparador - todas as portas novas e existentes | m² | 40.32 | 16.74 | 23.3% | 832.2217
10.4 | 88495 | Massa latex acrilica - aplicação e lixamento - Para Paredes Internas | m² | 196.8 | 8.94 | 23.3% | 2169.3303
10.5 | 88494 | Massa latex acrilica - aplicação e lixamento - Para Laje | m² | 79.7 | 12.5 | 23.3% | 1228.3763
11 | Instalações Hidrossanitárias | [5 empty] | 17589.4156
11.1 | Louças, metais e acabamentos | [5 empty] | 6853.5792
11.1.1 | 95470 | Vaso sanitário louça branca convencional - completo, inclusive acessórios o | unid | 3 | 160.4 | 23.3% | 593.3196
11.1.2 | 100849 | Assento para Vaso sanitário | unid | 3 | 26.85 | 23.3% | 99.3182
11.1.3 | 86904 | Lavatorio suspenso louça branca - cozinha e bwc's P.N.E. | unid | 2 | 102.21 | 23.3% | 252.0499
11.1.4 | 36204 | Barra de apoio em aço inox tubular diametro 3cm - 40cm | unid | 4 | 120 | 23.3% | 591.84
11.1.5 | 36081 | Barra de apoio em aço inox tubular diametro 3cm - 80cm | unid | 2 | 178.9 | 23.3% | 441.1674
11.1.6 | 86906 | Torneiras lavatório cromada automática - mesa | unid | 3 | 52.36 | 23.3% | 193.6796
11.1.7 | 99635 | Valvula de descarga - com acabamento metálico cromado | unid | 3 | 205.54 | 23.3% | 760.2925
11.1.8 | 37401 | Porta papel toalha interfolhado em ABS - cor branca | unid | 3 | 59.2 | 23.3% | 218.9808
11.1.9 | 37400 | Porta papel higiênico em ABS - rolão - cor branca | unid | 3 | 59.2 | 23.3% | 218.9808
11.1.10 | 95547 | Porta sabonete liquido tipo dispenser, de plástico - cor branca | unid | 3 | 64.79 | 23.3% | 239.6582
11.1.11 | 86901 | Cuba ouval de louça branca de embutir - 35x50cm | unid | 1 | 110.21 | 23.3% | 135.8889
11.1.12 | 11692 | Bancadas em granito polido - com saia de 12cm - copa - 1,50x0,60m - cinza andorinha - bwc | m² | 0.68 | 394.53 | 23.3% | 330.7897
11.1.13 | 93441 | Bancada de granito cinza polido 1,50x0,60m, com cuba de embutir de aço inoxidavel m'édia, válvula americana de metal cromado, sifão flexivel em pvc, engate flexivel 30cm, torneira cormada loga de parede, 1/2 ou 3/4, para pia de cozinha, padrão popular | unid | 1 | 793.49 | 23.3% | 978.3732
11.1.14 | 37590 | Mão francesa em aço - 30cm - para bancadas de granito | unid | 2 | 9.78 | 23.3% | 24.1175
11.1.15 | 39961 | Silicone incolor - para bancadas de granito | unid | 1 | 14.57 | 23.3% | 17.9648
11.1.16 | 74125/002 | Espelho Cristal 4mm - colado - 80x100cm | m² | 2.6 | 436.58 | 23.3% | 1399.5882
11.1.17 | 34636 | Caixa d'agua 1.000lt de polietileno | unid | 1 | 290 | 23.3% | 357.57
11.2 | Água Fria | [5 empty] | 1519.1398
11.2.1 | 91785 | Tubo de PVC soldável 25mm - água fria - inclusive conexões | m | 10.15 | 31.56 | 23.3% | 394.9718
11.2.2 | 91788 | Tubo de PVC soldável 50mm - água fria - inclusive conexões | m | 20.6 | 26.89 | 23.3% | 683.0006
11.2.3 | 86884 | Engate flexível plástico 1/2" - 30 cm | unid | 3 | 6.68 | 23.3% | 24.7093
11.2.4 | 89986 | Registro de gaveta bruto - com acabamento cromado | unid | 5 | 62.81 | 23.3% | 387.2237
11.2.5 | 89349 | Registro de pressão | unid | 1 | 23.71 | 23.3% | 29.2344
11.3 | Instalações esgoto | [5 empty] | 7466.1941
11.3.1 | 91795 | Tubo de PVC branco soldável 100mm - esgoto série normal | m | 17.85 | 46.07 | 23.3% | 1013.9569
11.3.2 | 91793 | Tubo de PVC branco soldável 50mm - esgoto série normal | m | 15.6 | 61.18 | 23.3% | 1176.7851
11.3.3 | 86882 | Sifão de plastico c/ adaptador -bwc's | unid | 3 | 14.67 | 23.3% | 54.2643
11.3.4 | 89710 | Ralo seco em PVC | unid | 3 | 8.02 | 23.3% | 29.666
11.3.5 | 3279 | Caixa de inspeção esgoto sifonada 60 x 60 cm | unid | 3 | 105.96 | 23.3% | 391.946
11.3.6 | 98110 | Caixa de gordura PVC - 30cm | unid | 1 | 339.4 | 23.3% | 418.4802
11.3.7 | 11887 | Fossa septica retangular com tampa - conforme projeto - 2,55x1,50 | unid | 1 | 2200 | 23.3% | 2712.6
11.3.8 | 11895 | Sumidouro cilindrica - pré moldada - com tampa - conforme projeto | unid | 1 | 798.16 | 23.3% | 984.1313
11.3.9 | 11894 | Filtro anaerolbio cilindrico de cocnreto pré-moldado 1,10 x 1,50 | unid | 1 | 555.04 | 23.3% | 684.3643
11.4 | Água Pluvial | [5 empty] | 1750.5024
11.4.1 | 89578 | Tubo de descida água pluvial - 100mm | m | 7 | 25.89 | 23.3% | 223.4566
11.4.2 | 89580 | Tubo de descida água pluvial - 150mm | m | 14 | 50.62 | 23.3% | 873.8024
11.4.3 | 3279 | Caixa de inspeção água pluvial sifonada 60 x 60 cm | unid | 5 | 105.96 | 23.3% | 653.2434
12 | Instalações elétricas | [5 empty] | 9680.8679
12.1 | Instalação elétrica, rede e lógica | [5 empty] | 8535.4972
12.1.1 | 40402 | Eletroduto corrugado PEAD 2" | m | 14 | 2.68 | 23.3% | 46.2622
12.1.2 | 39244 | Eletroduto corrugado 1" | m | 80 | 2.04 | 23.3% | 201.2256
12.1.3 | 39243 | Eletroduto corrugado 3/4" | m | 150 | 1.51 | 23.3% | 279.2745
12.1.4 | 993 | Cabo de cobre PVC 1,5mm 750V | m | 109 | 1.35 | 23.3% | 181.4359
12.1.5 | 1022 | Cabo de cobre PVC 2,5mm 750V | m | 291.43 | 1.88 | 23.3% | 675.5464
12.1.6 | 1021 | Cabo de cobre PVC 4,0mm 750V | m | 78.48 | 2.69 | 23.3% | 260.3001
12.1.7 | 994 | Cabo de cobre PVC 6,0mm 750V | m | 37.86 | 3.68 | 23.3% | 171.7875
12.1.8 | 1020 | Cabo de cobre PVC 10mm 750V | m | 14 | 5.9 | 23.3% | 101.8458
12.1.9 | 38064 | Interruptor de embutir simples 1 tecla (PLACA+ SUPORTE + MODULOS) | unid | 3 | 19.39 | 23.3% | 71.7236
12.1.10 | 38068 | Interruptor simples, dois módulos, de embutir 10A/250V - (PLACA+ SUPORTE + MODULOS) | unid | 2 | 14.1 | 23.3% | 34.7706
12.1.11 | 38071 | Interruptor simples, três módulos, de embutir 10A/250V - (PLACA+ SUPORTE + MODULOS) | unid | 1 | 16.86 | 23.3% | 20.7884
12.1.12 | 38077 | Interruptor simples + Tomada 2P+T 10A (PLACA+ SUPORTE + MODULOS) | unid | 4 | 14.89 | 23.3% | 73.4375
12.1.13 | 7528 | Tomada simples de embutir 2P+T 10A (PLACA+ SUPORTE + MODULOS) | unid | 16 | 8.95 | 23.3% | 176.5656
12.1.14 | 38075 | Tomada simples de embutir 2P+T 20A (PLACA+ SUPORTE + MODULOS) | unid | 5 | 15.5 | 23.3% | 95.5575
12.1.15 | 38076 | Tomada (dois modulos) de embutir 2P+T 10A (PLACA+ SUPORTE + MODULOS) | unid | 12 | 17.38 | 23.3% | 257.1545
12.1.16 | 13395 | Quadro de distribuição de energia em aço galvanizado - 12 Disjuntores | unid | 1 | 292.73 | 23.3% | 360.9361
12.1.17 | 34653 | Disjuntor monopolar de 10 ATE 50A | unid | 17 | 8.8 | 23.3% | 184.4568
12.1.18 | 34709 | Disjuntor tripolar de 10 ATE 50A | unid | 1 | 61.81 | 23.3% | 76.2117
12.1.19 | 2373 | Disjuntor tripolar de 70A | unid | 1 | 107.82 | 23.3% | 132.9421
12.1.20 | 39378 | Luminária tipo spot para duas lâmpadas - Teto | unid | 26 | 36.9 | 23.3% | 1182.9402
12.1.21 | 39390 | Luminaria refletor holofote retangular - Led 30w - área externa - A prova d`água - completa | unid | 3 | 151.66 | 23.3% | 560.9903
12.1.22 | 38769 | Luminaria arandela para área externa - | unid | 2 | 31.6 | 23.3% | 77.9256
12.1.23 | 38194 | Lampada led 10w, base E27 | unid | 52 | 29.02 | 23.3% | 1860.6463
12.1.24 | 11991 | Haste de aterramento para o tubo de ferro galvanizado com 2,4m e 5/8" com conector cunha ou solda exotérmica | Pç | 2 | 42.25 | 23.3% | 104.1885
12.1.25 | 34641 | Caixa de passagem de concreto 30x30x40cm | unid | 1 | 45.87 | 23.3% | 56.5577
12.1.26 | 88264 | Mão de Obra Eletrica - Eletricista | Hr | 25 | 24.11 | 23.3% | 743.1907
12.1.27 | 88247 | Mão de Obra Eletrica - Ajudante Eletricista | Hr | 25 | 17.74 | 23.3% | 546.8355
12.2 | Instalação Rede e lógica | [5 empty] | 1145.3707
12.2.1 | 21021 | Tubo de ferro galvanizado 40mm, completo - com conexoes | m | 6 | 27.17 | 23.3% | 201.0037
12.2.2 |  | Cabo de rede CAT 5e - 1 rolo com 100m | unid | 1 | 62 | 23.3% | 76.446
12.2.3 | 39244 | eletroduto corrugado 1" | m | 40 | 2.04 | 23.3% | 100.6128
12.2.4 | 994 | Fio verde 6mm² para aterrar o tubo de ferro galvanizado | m | 4 | 3.68 | 23.3% | 18.1498
12.2.5 | 38082 | Tomada RJ11 - (PLACA+ SUPORTE + MODULOS) | unid | 5 | 19.73 | 23.3% | 121.6355
12.2.6 | 38083 | Tomada RJ45 - (PLACA+ SUPORTE + MODULOS) | unid | 5 | 34.81 | 23.3% | 214.6036
12.2.7 | 40402 | Eletroduto corrugado PEAD 2" | m | 14 | 2.68 | 23.3% | 46.2622
12.2.8 | 11991 | Haste de aterramento para o tubo de ferro galvanizado com 2,4m e 5/8" com conector cunha ou solda exotérmica | unid | 1 | 42.25 | 23.3% | 52.0943
12.2.9 | 34641 | Caixa de passagem de concreto 30x30x40cm | unid | 1 | 45.87 | 23.3% | 56.5577
12.2.10 | 88264 | Mão de Obra Eletrica - Eletricista | Hr | 5 | 24.11 | 23.3% | 148.6381
12.2.11 | 88247 | Mão de Obra Eletrica - Ajudante Eletricista | Hr | 5 | 17.74 | 23.3% | 109.3671
13 | Instalação Preventiva de Combate ao Incêndio | [5 empty] | 2489.39
13.1 | 72553 | Extintor de incêndio de pó químico (PQS) 4Kg - com sinalização | unid | 1 | 108.79 | 23.3% | 134.1381
13.2 | 37539 | Placa de sinalização saída, fotoluminescente, retangular, 13x26cm - CONFORME NBR 13434 | unid | 1 | 15.24 | 23.3% | 18.7909
13.4 | 38774 | Iluminação emergência 2x8w fluorescente - bloco autônomo | unid | 6 | 72.91 | 23.3% | 539.3882
13.6 | 11732 | Grelha de ventilação redonda para cozinha - d= 150mm - cor branca | unid | 2 | 18.83 | 23.3% | 46.4348
13.7 | 43684 DEINFRA | Abrigo de gás para 2P13, em alvenaria, com porta metálica - Completo | unid | 1 | 1419.82 | 23.3% | 1750.6381
14 | Serviços Finais | [5 empty] | 26850.5488
14.1 | Muro de Alvenaria | [5 empty] | 22805.0265
14.1.1 | 95956 | Concreto armado para sapatas, 25MPA - com fôrmas de madeira | m³ | 1.36 | 1718.9 | 23.3% | 2882.389
14.1.2 | 95956 | Concreto armado para vigas baldrame, 25MPA - com fôrmas de madeira | m³ | 2.38 | 1718.9 | 23.3% | 5044.1808
14.1.3 | 98557 | Impermeabilização de Vigas Baldrames com tinta asfaltica 2 demão - 3 faces | m² | 28.62 | 29.13 | 23.3% | 1027.9528
14.1.4 | 95956 | Concreto armado dosado 25MPA, para pilares - com fôrmas de madeira | m³ | 1.4 | 1718.9 | 23.3% | 2967.1652
14.1.5 | 95956 | Concreto armado dosado 25MPA, para vigas superiores e cinta- com fôrmas de madeira | m³ | 2.68 | 1718.9 | 23.3% | 5680.0019
14.1.6 | 87479 | Parede de alvenaria de tijolo cerâmico furado, assentado com argamassa traço 1:2:8 (cimento e areia) - 12cm (total com reboco 15cm) | m² | 35.91 | 50.14 | 23.3% | 2220.0503
14.1.7 | 87547 | Massa única de argamassa traço 1:2:8 - chapisco, emboço e reboco | m² | 85.86 | 16.2 | 23.3% | 1715.0192
14.1.8 | 88415 | Fundo selador acrílico em ambientes paredes internos/externo - paredes novas | m² | 85.86 | 2.32 | 23.3% | 245.6077
14.1.9 | 88487 | Pintura acrilica em ambientes paredes internas e externas - Duas demãos | m² | 85.86 | 9.66 | 23.3% | 1022.6596
14.2 | Paisagismo | [5 empty] | 1600.9272
14.2.1 | 38641 | Palmeira Areca - h=1,50m | unid | 4 | 46.12 | 23.3% | 227.4638
14.2.2 | 365 | Arbusto folhagem - Estrelitzia - h=50cm | unid | 6 | 26.72 | 23.3% | 197.6746
14.2.3 | 3322 | Grama esmeralda - em rolo | m² | 50 | 13.33 | 23.3% | 821.7945
14.2.4 | 98509 | Plantio de arbusto | unid | 10 | 28.71 | 23.3% | 353.9943
14.3 | Outros | [5 empty] | 2444.5951
14.3.1 | 10853 | Letra caixa alta em aço escovado | unid | 33 | 60.08 | 23.3% | 2444.5951
TOTAL GERAL | [6 empty] | 246695.9227
REFERÊNCIA: |  | SINAPI - SISTEMA NACIONAL DE PESQUISA DE CUSTOS E INDICES DA CONSTRUÇÃO CIVIL
DATA REFERÊNCIA TÉCNICA : outubro/2019

## Planilha1
CRONOGRAMA FÍSICO-FINACEIRO
Obra: CONSTRUÇÃO POSTO POLICIAL
Local: RUA GOIAS - CENTRO - IRINEOPOLIS/SC
Área: 91,44m²
BDI:23,30%
SINAPI março/2020
ESPECIFICAÇÃO | (R$) TOTAL | MÊS 01 | (%) | MÊS 02 | (%) | MÊS 03 | (%)
1 - SERVIÇOS INICIAIS | 6576.99 | 6576.99 | 100%
2 - INFRA-ESTRUTURA | 40544.1 | 40544.1 | 100%
3 - SUPRA-ESTRUTURA | 48881.67 | 24440.835 | 50% | 24440.835 | 50%
4 - PAREDE | 10498.33 | 2624.5825 | 25% | 7873.7475 | 75%
5 - COBERTURA | 11273.41 |  |  | 11273.41 | 100%
6 - ESQUADRIA | 7762.98 |  |  |  |  | 7762.98 | 100%
7 - VIDROS | 14067.99 |  |  |  |  | 14067.99 | 100%
8 - REVESTIMENTO PAREDES | 21644.97 |  |  |  |  | 21644.97 | 100%
9 - PAVIMENTAÇÃO E REVEST. PISO | 20220.02 |  |  | 10110.01 | 50% | 10110.01 | 50%
10 - PINTURA | 8615.24 |  |  |  |  | 8615.24 | 100%
11 - INSTALAÇÕES HIDROSSANITÁRIAS | 17589.42 | 4397.355 | 25% | 4397.355 | 25% | 8794.71 | 50%
12 - INSTALAÇÕES ELÉTRICAS | 9680.87 |  |  | 2420.2175 | 25% | 7260.6525 | 75%
13 - INSTALAÇÃO PREVENTIVA DE COMBATE AO INCÊNDIO | 2489.39 |  |  |  |  | 2489.39 | 100%
14 - SERVICOS FINAIS | 26850.55 |  |  |  |  | 26850.55 | 100%
VALOR TOTAL (R$) | 246695.92
TOTAL DO MÊS(R$) |  | 78583.8625 | 27.28% | 60515.575 | 27.15% | 107596.4925 | 45.57%
TOTAL ACUMULADO(R$) |  | 78583.8625 | 27.28% | 139099.4375 | 54.43% | 246695.92 | 100%
246695.92