## TRAV SERGIPE
P L A N I L H A O R Ç A M E N T A R I A
PROJETO DE PAVIMENTAÇÃO - LAJOTA DE CONCRETO
TRAV SERGIPE - BAIRRO: CENTRO - IRINEOPOLIS - SC EXTENSÃO: 61,596 m. - ÁREA : 985.54 m²
ITEM | CÓDIGO | DESCRIÇÃO DOS SERVIÇOS | UNID. | QUANT. | CUSTO UNITÁRIO SEM BDI | CUSTO UNITÁRIO COM BDI | CUSTO TOTAL DO SERVIÇO
1.0 |  | SERVIÇOS INICIAIS
1.1 | COMPOSIÇÃO | PLACA DE OBRA EM CHAPA DE AÇOA GALVANIZADO | m² | 2.4 | 312.92 | 387.5827 | 930.1985
1.2 | COMPOSIÇÃO | SERVIÇOS TOPOGRAFICOS PARA PAVIMENTAÇÃO, ACOMPANHAMENTO DO GREIDE | m² | 985.536 | 0.34 | 0.42112 | 415.0329
Custo Total dos Serviços Iniciais | [6 empty] | 1345.2314
2.0 |  | TERRAPLENAGEM
2.1 | 101124 | ESCAVAÇÃO HORIZONTAL EM SOLO DE 1A CATEGORIA COM TRATOR DE ESTEIRAS (100HP/LÂMINA: 2,19M3). AF_07/2020 | m³ | 38.801 | 12.84 | 15.9036 | 617.0765
2.2 | 96385 | EXECUÇÃO E COMAPCTAÇÃO DE ATERRO COM SOLO PREDOMINANTEMENTE ARGILOSO - EXCLUSIVE MATERIAL, ESCAVAÇÃO, CARGA E TRANSPORTE AF 11/2019 | m³ | 100.35 | 9.08 | 11.2465 | 1128.5851
Custo Total da Terraplenagem | [6 empty] | 1745.6616
3.0 |  | DRENAGEM PLUVIAL
3.1 | 90100 | ESCAVAÇÃO MECANIZADA DE VALA COM PROF. ATÉ 1,5 M (MÉDIA ENTRE MONTANTE E JUSANTE/UMA COMPOSIÇÃO POR TRECHO), COM RETROESCAVADEIRA (0,26 M3/88 HP), LARG. DE 0,8 M A 1,5 M, EM SOLO DE 1A CATEGORIA, EM LOCAIS COM ALTO NÍVEL DE INTERFERÊNCIA. AF_02/2021 | m³ | 49.9 | 11.99 | 14.8508 | 741.0556
3.2 | 93379 | REATERRO MECANIZADO DE VALA COM ESCAVADEIRA HIDRÁULICA (CAPACIDADE DA CAÇAMBA: 0,26 M³ / POTÊNCIA: 0,88 HP), LARGURA ATÉ 0,80 M PROFUNDIDADE ATÉ 1,5 M, COM SOLO DE 1ª CATEGORIA EM LOCAIS COM BAIXO NÍVEL DE INTERFERÊNCIA. AF_04/2016 | m³ | 34.74 | 17.57 | 21.7622 | 756.0189
3.3 | 100324 | LASTRO COM MATERIAL GRANULAR (PEDRA BRITADA N.1 E PEDRA BRITADA N.2), APLICADO EM PISOS OU LAJES SOBRE SOLO, ESPESSURA DE *10 CM*. AF_07/2019 | m³ | 4.67 | 127.98 | 158.516 | 740.2699
3.4 | 95565 | TUBO DE CONCRETO PARA REDES COLETORAS DE ÁGUAS PLUVIAIS, DIÂMETRO DE 300 MM, JUNTA RÍGIDA, INSTALADO EM LOCAL COM BAIXO NÍVEL DE INTERFERÊNCIAS - FORNECIMENTO E ASSENTAMENTO. AF_12/2015 | m | 21 | 102.76 | 127.2785 | 2672.8493
3.5 | 95571 | TUBO DE CONCRETO PARA REDES COLETORAS DE ÁGUAS PLUVIAIS, DIÂMETRO DE 400 MM, JUNTA RÍGIDA, INSTALADO EM LOCAL COM BAIXO NÍVEL DE INTERFERÊNCIAS - FORNECIMENTO E ASSENTAMENTO. AF_12/2015 | m | 40 | 99.07 | 122.7081 | 4908.3241
3.6 | 97961 | CAIXA PARA BOCA DE LOBO COMBINADA COM GRELHA RETANGULAR, EM ALVENARIA COM BLOCOS DE CONCRETO, DIMENSÕES INTERNAS: 1,3X1X1,2 M. AF_12/2020 | und | 5 | 2044.76 | 2532.6397 | 12663.1987
3.7 | 94273 | ASSENTAMENTO DE GUIA (MEIO-FIO) EM TRECHO RETO, CONFECCIONADA EM CONCRETO PRÉ-FABRICADO, DIMENSÕES 100X15X13X30 CM (COMPRIMENTO X BASE INFERIOR X BASE SUPERIOR X ALTURA), PARA VIAS URBANAS (USO VIÁRIO). AF_06/2016 | m | 290 | 45.65 | 56.5421 | 16397.2061
Custo Total da Drenagem Pluvial | [6 empty] | 38878.9225
4.0 |  | PAVIMENTAÇÃO
4.1 | 100576 | REGULARIZAÇÃO E COMPACTAÇÃO DE SUBLEITO DE SOLO PREDOMINANTEMENTE ARGILOSO. AF_11/2019 | m² | 665.2368 | 1.95 | 2.4153 | 1606.7265
4.2 | 100323 | FORNECIMENTO, TRANSPORTE, EXECUÇÃO E COMPACTAÇÃO DE LASTREO COM MATERIAL GRANULAR (AREIA MÉDIA), APLICADOS EM PISO SOBRE SOLO - ESPESSURA 10 cm | m³ | 61.596 | 136.76 | 169.3909 | 10433.8041
4.3 | 92394 | EXECUÇÃO DE PAVIMENTO EM PISO INTERTRAVADO, COM BLOCO SEXTAVADO DE 25 X 25 CM, ESPESSURA 8 CM. AF_12/2015 | m² | 615.96 | 60.83 | 75.344 | 46408.9136
Custo Total da Pavimentação | [6 empty] | 58449.4442
5.0 |  | SINALIZAÇÃO VIÁRIA
5.1 | 100512 | PINTURA DE EIXO VIARIO SOBRE PAVIMENTO COM TINTA RETRORREFLETIVA A BASE DE RESINA ACRILICA COM MICROESFERAS DE VIDRO, APLICAÇÃO MECÂNICA COM DEMARCADORA AUTRPROPELIDA AF_05/2021 | m² | 7.39 | 4.12 | 5.103 | 37.7114
5.2 | 102509 | PINTURA DE FAIXA DE PEDESTRES OU ZEBRADA TINTA RETRORREFLETIVA A BASE ACRILICA COM MICROESFERAS DE VIDRO , APLICAÇÃO MANUAL AF_05/2021 | m² | 24.21 | 22.26 | 27.5712 | 667.4996
5.3 | 5213570 (SICRO) | FORNECIMENTO E IMPLANTAÇÃO DE PLACA DE SINALIZAÇÃO COM SUPORTE METALICO | m² | 1.86 | 361.38 | 361.88 | 673.0968
5.4 | 5213855 (SICRO) | FORNECIMENTO E IMPLANTAÇÃO DE SUPORTE METALICO GALVANIZADO PARA PLACA DE SINALIZÇÃO | und | 8 | 286.4 | 286.4 | 2291.2
Custo Total da Sinalização Viária | [6 empty] | 3669.5078
6.0 |  | OBRAS COMPLEMENTARES
PASSEIO EM CONCRETO
6.1 | 94991 | EXECUÇÃO DE PASSEIO (CALÇADA) OU PISO DE CONCRETO COM CONCRETO MOLDADO IN LOCO, USINADO, ACABAMENTO CONVENCIONAL, NÃO ARMADO. AF_07/2016 | m³ | 1 | 621.9 | 770.2853 | 770.2853
6.2 | 100324 | LASTRO COM MATERIAL GRANULAR (PEDRA BRITADA N.1 E PEDRA BRITADA N.2), APLICADO EM PISOS OU LAJES SOBRE SOLO, ESPESSURA DE *10 CM*. AF_07/2019 | m³ | 0.5 | 127.98 | 158.516 | 79.258
6.3 | 100323 | FORCIMENTO, TRANSPORTE, EXECUÇÃO E COMPACTAÇÃO DE CAMADA DE COLCHÃO DE AREIA - DMT 5 KM - (ESP 6 cm CALÇADAS) | m³ | 23.29 | 136.76 | 169.3909 | 3945.1149
6.4 | 92396 | EXECUÇÃO DE PÁTIO/ESTACIONAMENTO EM PISO INTERTRAVADO, COM BLOCO RETANGULAR COR NATURAL DE 20 X 10 CM, ESPESSURA 6 CM. AF_12/2015 | m² | 358 | 63.26 | 78.3538 | 28050.6733
6.5 | 93679 | EXECUÇÃO DE PÁTIO/ESTACIONAMENTO EM PISO INTERTRAVADO, COM BLOCO RETANGULAR COLORIDO DE 20 X 10 CM - PODO TÁTIL ALERTA E DIERECIONAL - ESPESSURA 6 CM. AF_12/2015 | m² | 31.99 | 69.17 | 85.674 | 2740.71
6.6 | ORÇAMENTO | RELOCAÇÃO DE POSTE DE REDE DE ENERGIA ELETRICA | unid. | 2 | 1453 | 1799.6858 | 3599.3716
Custo Total das Obras Complementares | [6 empty] | 39185.4132
TOTAL DA OBRA | [6 empty] | 143274.1807
1 - ORÇAMENTO REFERENCIADO NO SINAPI NÃO DESONERADA - FEV/2021 E SICRO OUT/2020 - BDI UTILIZADO: 23,86%
DATA BASE |  | NOME E CREA DO RESPONSÁVEL TÉCNICO |  | ASSINATURA:
NOVEMBRO/21
DATA ORÇAMENTO |  | GILSON LUIZ GUIMARÃES
DEZEMBRO/21- ATUALIZAÇÃO |  | CREA/SC - 34.624-3

## CRG
CRONOGRAMA FÍSICO - FINANCEIRO
PROJETO DE PAVIMENTAÇÃO - LAJOTA SEXTAVADA DE CONCRETO
TRAV SERGIPE - BAIRRO: CENTRO - IRINEÓPOLIS - SC
ITEM | DISCRIMINAÇÃO | PERÍODO | [5 empty] | TOTAL
|  | Mês 01 |  | Mês 02 |  | Mês 03
|  | R$ | % | R$ | % |  |  | R$ | %
1.0 | SERVIÇOS INICIAIS | 1345.2314 | 100% |  |  |  |  | 1345.2314 | 0.9389%
2.0 | TERRAPLENAGEM | 1745.6616 | 100% |  |  |  |  | 1745.6616 | 1.218%
3.0 | DRENAGEM PLUVIAL | 38878.9225 | 100% |  |  |  |  | 38878.9225 | 27.14%
4.0 | PAVIMENTAÇÃO |  |  | 37992.1387 | 65% | 20457.3055 | 35% | 58449.4442 | 40.8%
5.0 | SINALIZAÇÃO VIÁRIA |  |  |  |  | 3669.5078 | 100% | 3669.5078 | 2.561%
6.0 | OBRAS COMPLEMENTARES |  |  |  |  | 39185.4132 | 100% | 39185.4132 | 27.35%
TOTAL DO MÊS (SIMPLES) |  | 41969.8154 | 28.42% | 37992.1387 | 26.52% | 63312.2265 | 36.3% | 143274.1807 | 100%
TOTAL DO MÊS (ACUMULADO) |  | 41969.8154 | 28.42% | 79961.9542 | 54.94% | 143274.1807 | 91.24%
DATA DO ORÇAMENTO: DEZEMBRO/21- ATUALIZAÇÃO |  | NOME E CREA DO RESPONSÁVEL TÉCNICO: |  |  | ASSINATURA:
DATA BASE: NOVEMBRO/21 |  | GILSON LUIZ GUIMARÃES
CREA - SC - 036.624-3

## MEMORIA
MEMORIA DE CÁLCULO
Obra:Projeto de Pavimentação - Lajota de concreto sextavada
Local: Trav Sergipe - Bairro:Centro - Irineópoilis- SC - Extensão: Estaca 00 (PP) até a estaca 3 + 1.596 m (PF) = 61.596 m - Área: 985.54 m²
ITEM | DESCRIÇÃO DOS SERVIÇOS | Largura (m) | Altura/extensão (m) | Área (m²) |  | Quant (und) | Área Total (m²)
1 | SERVIÇOS INICIAIS
1.1 | Placa de obra em chapa de aço galvanizado | 2 | 1.2 | 2.4 |  | 1 | 2.4
1.2 | Serviços topográficos para pavimentação, inclusive notas de serviços, acompanhamento e greide | 16 | 61.596 | 985.536 |  | 1 | 985.536
2.1 | Esc., carga e transp. mat 1ª cat. em leito natural, DMT 200 a 400m c/e | m³ |  | Cfme planilha cubação
2 | TERRAPLANAGEM
2.1 | Esc., carga e transp. Mat. 1 Categoria DMT 50 a 200m (inclusive passeios) | m³ | 38.801 | Conforme planilha de corte e aterro
2.2 | Tranporte de material de escavação | Und | DMT (km) | Volume (m³) |  | Empolamento | Qtde Volume Total (m²)
2.4 | Reaterro - compactação de aterro dos passeios com placa, sem controle do GC | m³ | 100.35 | Conforme planilha de corte e aterro
3 | DRENAGEM PLUVIAL
3.1 | Escavação de vala não escorada em mat.1ª cat., c/ retroescavadeira, sem esgotamento | m³ | 49.9 | Conforme planilha de drenagem
3.2 | Reaterro e compactação mecân. valas c/ compactador tipo soquete | m³ | 34.74 | Conforme planilha de drenagem
3.3 | Lastro de brita BC - DMT=20km | m³ | 4.67 | Conforme planilha de drenagem
3.4 | Fornec., transporte e assentamento de tubo de concreto simples classe PS2 DN 300mm para águas pluviais | m | 21 | Conforme planilha de drenagem
3.5 | Fornec., transporte e assentamento de tubo de concreto simples classe PS2 DN 400mm para águas pluviais | m | 40 | Conforme planilha de drenagem
3.6 | Caixa de Coletora - passagem e/ou inspeção e H=1,50m | und | 1 | Conforme planilha de drenagem
3.7 | Caixa de Coletora com Boca de Lobo - Tipo CC-01 e H=1,50m | und | 5 | Conforme planilha de drenagem
3.8 | Meio-fio de concreto 13x11x15 (base x topo x altura) moldado por extrusão | und | Extensão | Estaca Inicial | Estaca Final | Curvas/entroncamento | Quant. Total (m)
|  | m | 61.596 | 0+00 | 3+1.596 | 24.42 | 290,00 m( considerado meio fio nos dois lados das calçadas, travamento de calçadas e ruas -término)
4 | PAVIMENTAÇÃO
4.1 | Regularização e compactação de subleito até 20 cm de espessura | Largura (m) | Extensão (m) | Qtde Total (m²) | Total (m²) |  | Total (m²)
|  | 10.8 | 61.596 | 665.2368 | 665.2368 |  | 665.2368
4.2 | Fornecimento, transporte, execução e compactação de colchão de areia - DMT=10km (e=10cm) | Largura (m) | Extensão (m) | Qtde Total (m²) | Espessura (m) |  | Total de volume (m³)
|  | 10 | 61.596 | 615.96 | 0.1 |  | 61.596
4.3 | Fornecimento, transporte, execução de piso em bloco sextavado 30X30 cm, espessura 8 cm, assentado sobre colchao de areia - esp 10 cm | Largura (m) | Extensão (m) | Espessura (cm) | Área (m²) |  | Total de área (m²)
|  | 10 | 61.596 | 0.1 | 615.96 |  | 615.96
5 | SINALIZAÇÃO VIÁRIA
5.1 | Pintura de faixa horizontal c/ emulsão acrilica | m² | 7.39 | Cfme planilha sinalização
5.2 | Pintura de seta, zebrado, faixa de pedestre e/ou dizeres na pista | m² | 24.21 | Cfme planilha sinalização
5.3 | Forn. e implantação placa sinalização tot. refletiva | m² | 1.86 | Cfme planilha sinalização
|  | Estaca Inicial | Estaca Final | Extensão (m) | Espessura (m) | Largura (m) | Volume (m3)
|  | 0+0,00m | 28+8,00m | 568 | 0.1 | 1 | 56.8
6.1 | Carga e descarga mecanizada de entulho em caminhão basculante - 6m³ | m³ | - | - | - | - | 56.8
|  | Estaca Inicial | Estaca Final | Extensão (m) | Espessura (m) | Largura (m) | Volume (m3)
|  | 0+0,00m | 28+8,00m | 568 | 0.1 | 1 | 56.8
6.2 | Transporte com. entulho c/ cam. basc. 6 m³, rod. pavimentada - DMT = 15km | m³ | - | - | - | - | 56.8
6 | OBRAS COMPLEMENTARES
6.1 | Concreto usinado bombeado fck=15MPa (inclusive colocação, espalhamento e acabamento), esp. = 10 cm - acesso rampas acessibilidade - PCD | und | Estaca Inicial | Estaca Final | Quant. | Area (m²) | Volume (m3)
|  |  | 0+00 | 3+1.596 | 2 | 4.95 | 1
6.2 | Lastro de brita BC, esp.=5cm - DMT=21km - PCD | und | Estaca Inicial | Estaca Final | Quant. | Area (m²) | Volume (m³)
|  |  | 0+00 | 3+1.596 | 2 | 4.95 | 0.5
6.3 | Fornecimento, transporte, execução e compactação de colchão de areia - DMT=10km (e= 6 cm - passeios) | und | Estaca Inicial | Estaca Final | Extensão (m) | Largura (m) | Volume (m³)
|  | m³ | 0+00 | 3+1.596 | 77.565 | 5 | 23.29
6.4 | Pavimentação em blocos de concreto, esp. 6,0 cm, Fck 35Mpa, assentamento sobre colchão de areia - passeios/calçadas | und | Local | Quant | Extensão (m) | Largura (m) | Área (m²)
|  | m² | Passeios/calçadas | 1 | 61.596 | 5 | 358
6.5 | Pavimentação em blocos de concreto, esp. 6,0 cm, Fck 35Mpa, assentamento sobre colchão de brita (Paver/Alerta) - acesso rampa PCD | und | Local | Quant | Extensão (m) | Largura (m) | Área (m²)
|  | m² | Passeios/calçadas | 2 | 61.596 | 0.25 | 30.24
|  | m² | PCD | 2 | 4 | 0.25 | 1.75
6.6 | Relocação de poste da rede de energia elétrica | unid | Passeios/calçadas | 2 | 0 | 0 | Quantidade total = 2.00
IRINEÓPOLIS, ABRIL DE 2021
MAJESTADE GUIMARÃES LTDA
CREA - SC 047.541-0
GILSON LUIZ GUIMARÃES
CREA-SC ; 034.624-3

## DRENAGEM
MEMÓRIA CÁLCULO DRENAGEM TRAV SERGIPE - BAIRRO CENTRO - IRINEÓPOLIS - SC
Projeto de Pavimentação - Lajota sextavada
Prefeitura Municipal de Irineópolis
TRECHO | Diâmetro | Extensão (m) | Altura (m) | Largura Vala (m) | Volume tubos (m³) | Volume Escavação (m3) | Lastro Brita e=10cm (m3) | Volume Reaterro (m3)
RUA DOLIRO DE BORBA
TR1 | 30 | 11 | 1 | 0.7 | 1.3823 | 7.7 | 0.77 | 5.5477
TR2 | 40 | 35 | 1.1 | 0.8 | 6.8723 | 30.8 | 2.8 | 21.1277
TR3 | 30 | 10 | 1 | 0.7 | 1.2566 | 7 | 0.7 | 5.0434
TR4 | 40 | 5 | 1.1 | 0.8 | 0.98175 | 4.4 | 0.4 | 3.0183
TOTAL |  | 61 |  |  |  | 49.9 | 4.67 | 34.7371
RESUMO |  |  |  |  | QUANTIDADES
TOTAL DE TUBOS - 300 mm |  |  |  |  | 21
TOTAL DE TUBOS - 400 mm |  |  |  |  | 40
TOTAL DE ESCAVAÇÃO (m³) |  |  |  |  | 49.9
TOTAL DE LASTRO DE BRITA (m³) |  |  |  |  | 4.67
TOTAL DE REATERRO (m³) |  |  |  |  | 34.7371
TOTAL DE CAIXA DE PASSAGEM/INSPEÇÃO |  |  |  |  | 1
TOTAL DE CAIXA - BOCA DE LOBO |  |  |  |  | 5
IRINEÓPOLIS, ABRIL DE 2021
MAJESTADE GUIMARÃES LTDA
CREA - SC 047.541-0
GILSON LUIZ GUIMARÃES
CREA-SC ; 034.624-3

## VOLUME CORTE,ATERRO
PLANILHA DE VOLUMES
TRAV SERGIPE |  |  |  |  | BAIRRO: CENTRO |  |  | EXT: 61.596 M
PROJETO: PAVIMENTAÇÃO LAJOTA DE CONCRETO | [7 empty] | ÁREA: 985.536 m²
PLANILHA DE VOLUMES - CORTE E ATERRO - SEÇOES 20m
ESTACA | ÁREAS |  | ÁREA ACUMULADA |  | SEMI | VOLUMES |  | VOLUME ACUMULADO
| CORTE | ATERRO | CORTE | ATERRO | DISTANCIA | CORTE | ATERRO | CORTE | ATERRO
0 | 0.2993 | 2.8501 | 0.2993 | 2.8501
[5 empty] | 10 | 8.114 | 0 | 8.114 | 0
1 | 0.5121 | 1.8661 | 0.8114 | 4.7162
[5 empty] | 10 | 5.121 | 39.451 | 13.235 | 39.451
2 | 0 | 2.079 | 0.8114 | 6.7952
[5 empty] | 10 | 12.783 | 60.244 | 26.018 | 99.695
3 | 1.2783 | 3.9454 | 2.0897 | 10.7406
[5 empty] | 10 | 12.783 | 39.454 | 38.801 | 139.149
TOTAL |  |  | 2.0897 | 10.7406
Total Área de Aterro |  |  | 10.7406 | m2 |  | Total Volume de Aterro |  | 139.149 | m3
Total Área de Corte |  |  | 2.0897 | m2 |  | Total Volume de Corte |  | 38.801 | m3
IRINEÓPOLIS, ABRIL DE 2021
MAJESTADE GUIMARÃES LTDA
CREA - SC 047.541-0
GILSON LUIZ GUIMARÃES
CREA-SC ; 034.624-3

## SINALIZACAO
MEMÓRIA CÁLCULO SINALIZAÇÃO - CONT TRAVESSA SERGIPE - BAIRRO: CENTRO - IRINEÓPOLIS - SC
PROJETO DE PAVIMENTAÇÃO - LAJOTA DE CONCRETO SEXTAVADA
TRAV SERGIPE |  |  |  | TRAV SERGIPE
PLACAS DE SINALIZAÇÃO
Bordo |  | Tipo Placa | Área (m2) | Estaca Inicial |  | Estaca Final |  | Pintura | Extensão (m) | Espessura (m) | Área (m2)
Esquerdo | Direito |  |  | Inteira | Frac | Inteira | Frac.
0 | 1 | R-1 | 0.4 | 0 | 0 | 3 | 1.566 | Faixa Contínua Eixo | 61.596 | 0.12 | 7.3915
1 | 1 | R-19 | 0.6 | [6 empty] | TOTAL | 7.3915
2 | 2 | Logradouro | 0.36
0 | 1 | A32B | 0.5 | TRAV SERGIPE
TOTAL |  |  | 1.86 | Entroncamentos |  | 1 | und | Pintura Pare | Cfme Detalhe | 3.41 | 3.41
[10 empty] | TOTAL | 3.41
|  |  |  | Faixa Pedestre |  | 1 | und | Pintura Faixa de Pedestre | Cfme Detalhe | 20.8 | 20.8
[10 empty] | TOTAL | 20.8
[10 empty] | TOTAL GERAL | 31.6015
IRINEÓPOLIS, ABRIL DE 2021
MAJESTADE GUIMARÃES LTDA
CREA - SC 047.541-0
GILSON LUIZ GUIMARÃES
CREA-SC ; 034.624-3