## Sheet1
PLANILHA DE ORÇAMENTO
|  |  | ITEM | FONTES |  |  | %
|  |  | 1 | Recursos Próprios |  |  | 100%
|  |  | 2 | Outros Recursos
MUNICÍPIO: |  | Irineópolis |  | Total do Projeto |  |  | 100%
PROJETO: Local |  | Galpão para garagem - Prefeitura Municipal Rua Rio Grande do Sul | Área: | 484,00m2
|  |  | SINAPI | Dezembro /2021
ITEM | SINAPI | DISCRIMINAÇÃO | UNID. | QUANT. | CUSTO UNIT. R$ | BDI % | PREÇO TOTAL
1 |  | Serviços preliminares
1.1 | 4813 | Placa da obra - padrão fornecido pela prefeitura Municipal | m2 | 1 | 225 | 22.23 | 275.0175 | 275.0175
1.2 | 93584 | Barracão provisórios c/ banheiro e depósito AF_04/2016 | UM | 1 | 954.59 | 22.23 | 1166.7954
1.3 | 99060 | LOCAÇÃO COM CAVALETE COM ALTURA DE 1,00 M - 2 UTILIZAÇÕES. AF_10/2018 | m2 | 6 | 149.58 | 22.23 | 930.7316
1.4 | 96385 | Aterro compactado com material de 1ª categoria em camadas de até 20 cm, com compactação mecânica,material, máquina e mão de obra AF_11/2019 | m3 | 96 | 9.24 | 22.23 | 889.0941
1.5 | 96386 | Regularização e compactação do piso do galpão garagem, que será mantido em solo compactado AF_11/2019 | m3 | 96 | 6.63 | 22.23 | 637.9538
2 |  | Infraestrutura
2.1 | 95956 | Blocos de concretro para 2 estacas com CT até 20 Tf | m³ | 8.06 | 2640.6 | 22.23 | 26014.4994
2.2 | 100896 | ESTACA ESCAVADA MECANICAMENTE, SEM FLUIDO ESTABILIZANTE, COM 25CM DE DIÂMETRO, CONCRETO LANÇADO POR CAMINHÃO BETONEIRA AF_01/2020 | m | 480 | 54.25 | 22.23 | 31828.692
2.3 | 95956 | Viga de fundação 0,15x0,40 em concreto armado Fck 25 Mpa, inclusive formas de madeira, concreto, lançamento, armadura 4 Ø 10mm corr. E estribo Ø 5,0mm c/ 20cm. Fornecimento e aplicação AF_01/2017 | m3 | 3.65 | 2640.6 | 22.23 | 11780.7596
2.4 | 98557 | IMPERMEABILIZACAO DE ESTRUTURAS ENTERRADAS, COM TINTA ASFALTICA AF_06/2018 | m2 | 107 | 38.48 | 22.23 | 5032.6491
3 |  | Supraestrutura
3.1 | 95956 | Pilares de concreto 0,25x0,40x5,00m em concreto armado Fck 25 Mpa, inclusive formas de madeira, concreto, lançamento, armadura 6 Ø 12,50mm corr e estribo Ø 6,3 c/ 20cm. Fornecimento e aplicação AF_01/2017 | m³ | 6 | 2640.6 | 22.23 | 19365.6323
3.2 | 95956 | Pilares de concreto 0,25x0,30x5,00m em concreto armado Fck 25 Mpa, inclusive formas de madeira, concreto, lançamento, armadura 6 Ø 10,00mm corr e estribo Ø 6,3 c/ 20cm. Fornecimento e aplicação AF_01/2017 | m3 | 3 | 2640.6 | 22.23 | 9682.8161
3.3 | 95956 | Viga intermediária a 2,50m 0,15x0,30 em concreto armado Fck 25 Mpa, inclusive formas de madeira, concreto, lançamento, armadura 4 Ø 10mm corr. E estribo Ø 5,0mm c/ 20cm. Fornecimento e aplicação AF_01/2017 | m3 | 2.74 | 2640.6 | 22.23 | 8843.6387
3.4 | 95956 | Viga cinta 0,15x0,30 em concreto armado Fck 25 Mpa, inclusive formas de madeira, concreto, lançamento, armadura 4 Ø 10mm corr. E estribo Ø 5,0mm c/ 20cm. Fornecimento e aplicação AF_01/2017 | m3 | 2.74 | 2640.6 | 22.23 | 8843.6387
4 |  | Fechamento
4.1 | 103322 | ALVENARIA DE VEDAÇÃO DE BLOCOS CERÂMICOS FURADOS NA VERTICAL DE 9X19X39CM (ESPESSURA 9CM) DE PAREDES COM ÁREA LÍQUIDA MAIOR OU IGUAL A 6M² SEM VÃOS E ARGAMASSA DE ASSENTAMENTO COM PREPARO EM BETONEIRA. AF_06/2014 | m2 | 306.5 | 68.67 | 22.23 | 25726.182
4.1 | 37411 | TELA DE ACO SOLDADA GALVANIZADA/ZINCADA PARA ALVENARIA, FIO D = *1,20 A 1,70* MM, MALHA 15 X 15 MM, (C X L) *50 X 12* CM | m2 | 23 | 24.85 | 22.23 | 698.6056
4.1 | 87876 | CHAPISCO APLICADO EM ALVENARIAS E ESTRUTURAS DE CONCRETO INTERNAS, COM ROLO PARA TEXTURA ACRÍLICA. ARGAMASSA TRAÇO 1:4 E EMULSÃO POLIMÉRICA | m2 | 613 | 6.32 | 22.23 | 4735.3858
4.2 | 87283 | ARGAMASSA TRAÇO 1:6 (EM VOLUME DE CIMENTO E AREIA MÉDIA ÚMIDA) COM ADIÇÃO DE PLASTIFICANTE PARA EMBOÇO/MASSA ÚNICA/ASSENTAMENTO DE ALVENARIADE VEDAÇÃO, PREPARO MECÂNICO COM BETONEIRA 400 L. AF_08/2019 | m³ | 30 | 397.55 | 22.23 | 14577.7609
5 |  | Cobertura
5.1 | 92618 | FABRICAÇÃO E INSTALAÇÃO DE TESOURA INTEIRA EM AÇO, VÃO DE 11 M, PARA TELHA ONDULADA DE FIBROCIMENTO, METÁLICA, PLÁSTICA OU TERMOACÚSTICA, INCLUSO IÇAMENTO. AF_12/2015 | und | 12 | 2446.34 | 22.23 | 35881.9366
4.7 | 40535 | Terças de Aço Perfil U enrijecidoc 75 x 40 x 20 e = 2,00mm c/ esp máximo = 1,2m | kg | 1100 | 13.36 | 22.23 | 17962.9208
6.3 | 94213 | TELHAMENTO COM TELHA DE AÇO/ALUMÍNIO E = 0,5 MM, COM ATÉ 2 ÁGUAS, INCLUSO IÇAMENTO. AF_07/2019 | m2 | 547.8 | 95.56 | 22.23 | 63984.6768
6.4 | 100326 | Cumeeira para telhado metálico, inclusive juntas de vedação e acessórios de fixação | m | 23.6 | 79.9 | 22.23 | 2304.8178
6.5 | 94228 | CALHA EM CHAPA DE AÇO GALVANIZADO NÚMERO 24, DESENVOLVIMENTO DE 50 CMINCLUSO TRANSPORTE VERTICAL. AF_07/2019 | m | 47.2 | 97.25 | 22.23 | 5610.6015
6.6 | 89578 | TUBO PVC, SÉRIE R, ÁGUA PLUVIAL, DN 100 MM, FORNECIDO E INSTALADO EM CONDUTORES VERTICAIS DE ÁGUAS PLUVIAIS. AF_12/2014 | m | 48 | 48.9 | 22.23 | 2868.9826
6 |  | ELÉTRICA E PREVENÇÃO DE INCÊNDIO
9.3 | 91924 | CABO DE COBRE FLEXÍVEL ISOLADO, 1,5 MM², ANTI-CHAMA 450/750 V, PARA CIRCUITOS TERMINAIS - FORNECIMENTO E INSTALAÇÃO. AF_12/2015 | m | 450 | 3.24 | 22.23 | 1782.1134
9.4 | 91927 | Cabo de cobre flexível isolado, 2.5mm², anti-chama 0,6 a 1Kv, para circuitos terminais - Fornecimento e instalação. AF 12/2015 | m | 340 | 6.04 | 22.23 | 2510.1153
9.6 | 2687 | ELETRODUTO PVC FLEXIVEL CORRUGADO, COR AMARELA, DE 16 MM | m | 183 | 1.79 | 22.23 | 400.3888
9.7 | 93653 | Disjuntor monopolar tipo DIN, corrente nominal 10 A - Fornecimento e instalação AF 10/2020 | ud | 2 | 11.92 | 22.23 | 29.1396
9.8 | 93656 | Disjuntor monopolar tipo DIN, corrente nominal 25 A - Fornecimento e instalação AF 10/2020 | ud | 1 | 14.01 | 22.23 | 17.1244
9.9 | 12129 | INTERRUPTOR SIMPLES 10A, 250V, CONJUNTO MONTADO PARA SOBREPOR 4" X 2" (CAIXA + 2 MODULOS) | ud | 2 | 12.22 | 22.23 | 29.873
9.10 | 91996 | TOMADA MÉDIA DE EMBUTIR (1 MÓDULO), 2P+T 10 A, INCLUINDO SUPORTE E PLACA - FORNECIMENTO E INSTALAÇÃO. AF_12/2015 | ud | 6 | 34.64 | 22.23 | 254.0428
9.11 | 97617 | LÂMPADA TUBULAR FLUORESCENTE T10 DE 20/40 W, BASE G13 - FORNECIMENTO E INSTALAÇÃO. AF_02/2020_P | ud | 25 | 70.95 | 22.23 | 2168.0546
9.12 | 101876 | Quadro de distribuição de energia para 12 disjuntores, de sobrepor, em PVC. Fornecimento e instalação AF_10/2020 | ud | 1 | 100.08 | 22.23 | 122.3278
10 |  | Sistema preventivo de incêndio
10.1 | 37539 | PLACA DE SINALIZACAO DE SEGURANCA CONTRA INCENDIO, FOTOLUMINESCENTE RETANGULAR, *13 X 26* CM, EM PVC *2* MM ANTI-CHAMAS | ud | 2 | 22.4 | 22.23 | 54.759
10.2 | 10891 | Extintores de pó químico ABC com sinalização de piso e parede. Fornecimento e instalação | ud | 2 | 143 | 22.23 | 349.5778
10.3 | 97599 | LUMINÁRIA DE EMERGÊNCIA, COM 30 LÂMPADAS LED DE 2 W, SEM REATOR - FORNECIMENTO E INSTALAÇÃO. AF_02/2020 | ud | 3 | 28.22 | 22.23 | 103.4799
TOTAL DA OBRA | [6 empty] | 307464.79
OBS: |  | Todos os itens estão inclusos materiais e acessórios necessários para instalação. Todos os valores são referênciados à tabela SINAPI 09/2021
NOME: |  | Luiz Eduardo de Borba |  | CREA: | 140404-1
DATA: |  | 12//2021 |  | BDI: | 22.23%