## Plan1
PLACA DE OBRA
ENCARGOS | PLACA DE OBRA EM CHAPA DE AÇO GALVANIZADO
Item | Descrição | Unid. | Quant. | Unitário | Total
4417 | SARRAFO DE MADEIRA NÃO APARELHADA * 2,5 X 7* CM MADEIRA DA REGIÃO | m | 1 | 7.53 | 7.53
4491 | PEÇA DE MADEIRA NATIVA / REGIONAL 7,5 X 7,5 (3X3) NÃO APARELHADA (P/FORMA) | m | 4 | 4.34 | 17.36
4813 | PLACA DE OBRA (PARA CONSTRUÇÃO CIVIL) EM CAHAPA GALVANIZADA N22 DE 2,0 X 1,1124 m | m² | 1 | 200 | 200
5075 | PREGO DE AÇO POLIDO COM CABEÇA 18 X 30 ( 2 3/4 X 10) | KG | 0.11 | 16.46 | 1.8106
Sub-total dos materias |  |  |  |  | 226.7006
Mão de Obra
88262 | CARPINTEIRO DE FORMAS COM ENCARGOS COMPLEMETARES | H | 1 | 23.01 | 23.01
88316 | SERVENTE EM ENCARGOS COMPLEMETARES | H | 2 | 15.6 | 31.2
Sub-total da mão de obra com encargos sociais |  |  |  |  | 54.21
Custo Total |  |  |  |  | 280.9106