## RUA ALAGOAS
P L A N I L H A O R Ç A M E N T A R I A
PROJETO DE PAVIMENTAÇÃO - LAJOTA DE CONCRETO
RUA ALAGOAS - BAIRRO: CENTRO - IRINEOPOLIS - SC EXTENSÃO: 77.565 m. - ÁREA : 1.351.30 m²
ITEM | CÓDIGO | DESCRIÇÃO DOS SERVIÇOS | UNID. | QUANT. | CUSTO UNITÁRIO SEM BDI | CUSTO UNITÁRIO COM BDI | CUSTO TOTAL DO SERVIÇO
1.0 |  | SERVIÇOS INICIAIS
1.1 | COMPOSIÇÃO | PLACA DE OBRA EM CHAPA DE AÇOA GALVANIZADO | m² | 2.4 | 312.92 | 387.5827 | 930.1985
1.2 | COMPOSIÇÃO | SERVIÇOS TOPOGRAFICOS PARA PAVIMENTAÇÃO, ACOMPANHAMENTO DO GREIDE | m² | 1351.3 | 0.34 | 0.42112 | 569.0649
Custo Total dos Serviços Iniciais | [6 empty] | 1499.2634
2.0 |  | TERRAPLENAGEM
2.1 | 101124 | ESCAVAÇÃO HORIZONTAL EM SOLO DE 1A CATEGORIA COM TRATOR DE ESTEIRAS (100HP/LÂMINA: 2,19M3). AF_07/2020 | m³ | 61.15 | 12.84 | 15.9036 | 972.5066
2.2 | 93588 | TRANSPORTE COM CAMINHÃO BASCULANTE DE 10 M³, EM VIA URBANA EM LEITO NATURAL (UNIDADE: M3XKM). AF_07/2020 | m³xkm | 73.38 | 2.46 | 3.047 | 223.5856
2.3 | 100574 | ESPALHAMENTO DE MATERIAL COM TRATOR DE ESTEIRA | m³ | 231.55 | 1.33 | 1.6473 | 381.4411
2.4 | 96385 | EXECUÇÃO E COMAPCTAÇÃO DE ATERRO COM SOLO PREDOMINANTEMENTE ARGILOSO - EXCLUSIVE MATERIAL, ESCAVAÇÃO, CARGA E TRANSPORTE AF 11/2019 | m³ | 14.842 | 9.08 | 11.2465 | 166.9204
Custo Total da Terraplenagem | [6 empty] | 1744.4537
3.0 |  | DRENAGEM PLUVIAL
3.1 | 90100 | ESCAVAÇÃO MECANIZADA DE VALA COM PROF. ATÉ 1,5 M (MÉDIA ENTRE MONTANTE E JUSANTE/UMA COMPOSIÇÃO POR TRECHO), COM RETROESCAVADEIRA (0,26 M3/88 HP), LARG. DE 0,8 M A 1,5 M, EM SOLO DE 1A CATEGORIA, EM LOCAIS COM ALTO NÍVEL DE INTERFERÊNCIA. AF_02/2021 | m³ | 107 | 11.99 | 14.8508 | 1589.0371
3.2 | 93379 | REATERRO MECANIZADO DE VALA COM ESCAVADEIRA HIDRÁULICA (CAPACIDADE DA CAÇAMBA: 0,26 M³ / POTÊNCIA: 0,88 HP), LARGURA ATÉ 0,80 M PROFUNDIDADE ATÉ 1,5 M, COM SOLO DE 1ª CATEGORIA EM LOCAIS COM BAIXO NÍVEL DE INTERFERÊNCIA. AF_04/2016 | m³ | 68.65 | 17.57 | 21.7622 | 1493.9752
3.3 | 100324 | LASTRO COM MATERIAL GRANULAR (PEDRA BRITADA N.1 E PEDRA BRITADA N.2), APLICADO EM PISOS OU LAJES SOBRE SOLO, ESPESSURA DE *10 CM*. AF_07/2019 | m³ | 8.6 | 127.98 | 158.516 | 1363.2378
3.4 | 95571 | TUBO DE CONCRETO PARA REDES COLETORAS DE ÁGUAS PLUVIAIS, DIÂMETRO DE 400 MM, JUNTA RÍGIDA, INSTALADO EM LOCAL COM BAIXO NÍVEL DE INTERFERÊNCIAS - FORNECIMENTO E ASSENTAMENTO. AF_12/2015 | m | 30 | 99.07 | 122.7081 | 3681.2431
3.5 | 92212 | TUBO DE CONCRETO PARA REDES COLETORAS DE ÁGUAS PLUVIAIS, DIÂMETRO DE 600 MM, JUNTA RÍGIDA, INSTALADO EM LOCAL COM BAIXO NÍVEL DE INTERFERÊNCIAS - FORNECIMENTO E ASSENTAMENTO. AF_12/2015 | m | 62 | 211.41 | 261.8524 | 16234.8504
3.6 | 97961 | CAIXA PARA BOCA DE LOBO COMBINADA COM GRELHA RETANGULAR, EM ALVENARIA COM BLOCOS DE CONCRETO, DIMENSÕES INTERNAS: 1,3X1X1,2 M. AF_12/2020 | und | 6 | 2044.76 | 2532.6397 | 15195.8384
3.7 | 94273 | ASSENTAMENTO DE GUIA (MEIO-FIO) EM TRECHO RETO, CONFECCIONADA EM CONCRETO PRÉ-FABRICADO, DIMENSÕES 100X15X13X30 CM (COMPRIMENTO X BASE INFERIOR X BASE SUPERIOR X ALTURA), PARA VIAS URBANAS (USO VIÁRIO). AF_06/2016 | m | 344 | 45.65 | 56.5421 | 19450.479
Custo Total da Drenagem Pluvial | [6 empty] | 59008.661
4.0 |  | PAVIMENTAÇÃO
4.1 | 100576 | REGULARIZAÇÃO E COMPACTAÇÃO DE SUBLEITO DE SOLO PREDOMINANTEMENTE ARGILOSO. AF_11/2019 | m² | 837.756 | 1.95 | 2.4153 | 2023.4069
4.2 | 100323 | FORNECIMENTO, TRANSPORTE, EXECUÇÃO E COMPACTAÇÃO DE LASTREO COM MATERIAL GRANULAR (AREIA MÉDIA), APLICADOS EM PISO SOBRE SOLO - ESPESSURA 10 cm | m³ | 77.57 | 136.76 | 169.3909 | 13139.6549
4.3 | 92394 | EXECUÇÃO DE PAVIMENTO EM PISO INTERTRAVADO, COM BLOCO SEXTAVADO DE 25 X 25 CM, ESPESSURA 8 CM. AF_12/2015 | m² | 775.7 | 60.83 | 75.344 | 58444.3703
Custo Total da Pavimentação | [6 empty] | 73607.4321
5.0 |  | SINALIZAÇÃO VIÁRIA
5.1 | 100512 | PINTURA DE EIXO VIARIO SOBRE PAVIMENTO COM TINTA RETRORREFLETIVA A BASE DE RESINA ACRILICA COM MICROESFERAS DE VIDRO, APLICAÇÃO MECÂNICA COM DEMARCADORA AUTRPROPELIDA AF_05/2021 | m² | 8.11 | 4.12 | 5.103 | 41.3856
5.2 | 102509 | PINTURA DE FAIXA DE PEDESTRES OU ZEBRADA TINTA RETRORREFLETIVA A BASE ACRILICA COM MICROESFERAS DE VIDRO , APLICAÇÃO MANUAL AF_05/2021 | m² | 48.22 | 22.6 | 27.9924 | 1349.7916
5.3 | 5213570 (SICRO) | FORNECIMENTO E IMPLANTAÇÃO DE PLACA DE SINALIZAÇÃO COM SUPORTE METALICO | m² | 2.22 | 361.38 | 361.38 | 802.2636
5.4 | 5213855 (SICRO) | FORNECIMENTO E IMPLANTAÇÃO DE SUPORTE METALICO GALVANIZADO PARA PLACA DE SINALIZÇÃO | und | 10 | 286.4 | 286.4 | 2864
Custo Total da Sinalização Viária | [6 empty] | 5057.4408
6.0 |  | OBRAS COMPLEMENTARES
6.1 | 94991 | EXECUÇÃO DE PASSEIO (CALÇADA) OU PISO DE CONCRETO COM CONCRETO MOLDADO IN LOCO, USINADO, ACABAMENTO CONVENCIONAL, NÃO ARMADO. AF_07/2016 | m³ | 1.98 | 621.9 | 770.2853 | 1525.165
6.2 | 100324 | LASTRO COM MATERIAL GRANULAR (PEDRA BRITADA N.1 E PEDRA BRITADA N.2), APLICADO EM PISOS OU LAJES SOBRE SOLO, ESPESSURA DE *10 CM*. AF_07/2019 | m³ | 0.99 | 127.98 | 158.516 | 156.9309
6.3 | 100323 | FORCIMENTO, TRANSPORTE, EXECUÇÃO E COMPACTAÇÃO DE CAMADA DE COLCHÃO DE AREIA - DMT 5 KM - (ESP 6 cm) | m³ | 30.99 | 136.76 | 169.3909 | 5249.4251
6.4 | 9239600 | EXECUÇÃO DE PÁTIO/ESTACIONAMENTO EM PISO INTERTRAVADO, COM BLOCO RETANGULAR COR NATURAL DE 20 X 10 CM, ESPESSURA 6 CM. AF_12/2015 | m² | 472.62 | 63.26 | 78.3538 | 37031.59
6.5 | 93679 | EXECUÇÃO DE PÁTIO/ESTACIONAMENTO EM PISO INTERTRAVADO, COM BLOCO RETANGULAR COLORIDO DE 20 X 10 CM - PODO TÁTIL ALERTA E DIERECIONAL - ESPESSURA 6 CM. AF_12/2015 | m² | 46.71 | 69.17 | 85.674 | 4001.8308
6.6 | 98504 | PLANTIO DE GRAMA EM PLACAS. AF_05/2018 | m² | 318.29 | 11.36 | 14.0705 | 4478.4982
6.7 | Orçamento | RELOCAÇÃO DE POSTE DE REDE DE ENERGIA ELETRICA | unid. | 1 | 1453 | 1799.6858 | 1799.6858
Custo Total das Obras Complementares | [6 empty] | 54243.1257
TOTAL DA OBRA | [6 empty] | 195160.3766
1 - ORÇAMENTO REFERENCIADO NO SINAPI NÃO DESONERADA - NOVEMBRO/2021 E SICRO JULHO/21 - BDI UTILIZADO: 23,86 %
DATA BASE |  | NOME E CREA DO RESPONSÁVEL TÉCNICO |  | ASSINATURA:
NOVEMBRO/21
DATA ORÇAMENTO |  | GILSON LUIZ GUIMARÃES
DEZEMBRO/21 - ATUALIZAÇÃO |  | CREA/SC - 34.624-3

## CRG
CRONOGRAMA FÍSICO - FINANCEIRO
PROJETO DE PAVIMENTAÇÃO - LAJOTA SEXTAVADA DE CONCRETO
RUA ALAGOAS - BAIRRO: CENTRO - IRINEÓPOLIS - SC
ITEM | DISCRIMINAÇÃO | PERÍODO | [5 empty] | TOTAL
|  | Mês 01 |  | Mês 02 |  | Mês 03
|  | R$ | % | R$ | % |  |  | R$ | %
1.0 | SERVIÇOS INICIAIS | 1499.2634 | 100% |  |  |  |  | 1499.2634 | 0.7682%
2.0 | TERRAPLENAGEM | 1744.4537 | 100% |  |  |  |  | 1744.4537 | 0.8939%
3.0 | DRENAGEM PLUVIAL | 59008.661 | 100% |  |  |  |  | 59008.661 | 30.24%
4.0 | PAVIMENTAÇÃO |  |  | 47844.8309 | 65% | 25762.6012 | 35% | 73607.4321 | 37.72%
5.0 | SINALIZAÇÃO VIÁRIA |  |  |  |  | 5057.4408 | 100% | 5057.4408 | 2.591%
6.0 | OBRAS COMPLEMENTARES |  |  |  |  | 54243.1257 | 100% | 54243.1257 | 27.79%
TOTAL DO MÊS (SIMPLES) |  | 62252.3781 | 28.42% | 47844.8309 | 24.52% | 85063.1677 | 36.3% | 195160.3766 | 100%
TOTAL DO MÊS (ACUMULADO) |  | 62252.3781 | 28.42% | 110097.2089 | 52.94% | 195160.3766 | 89.24%
DATA DO ORÇAMENTO: DEZEMBRO/21 - ATUALIZAÇÃO |  | NOME E CREA DO RESPONSÁVEL TÉCNICO: |  |  | ASSINATURA:
DATA BASE: NOVEMBRO/21 |  | GILSON LUIZ GUIMARÃES
CREA - SC - 036.624-3

## MEMORIA
MEMORIA DE CÁLCULO
Obra:Projeto de Pavimentação - Lajota de concreto sextavada
Local: Rua Alagoas - Bairro:Centro - Irineópoilis- SC - Extensão: Estaca 00 (PP) até a estaca 3 + 17.565 m (PF) = 77,565 m - Área: 1.351,30 m²
ITEM | DESCRIÇÃO DOS SERVIÇOS | Largura (m) | Altura/extensão (m) | Área (m²) |  | Quant (und) | Área Total (m²)
1 | SERVIÇOS INICIAIS
1.1 | Placa de obra em chapa de aço galvanizado | 2 | 1.2 | 2.4 |  | 1 | 2.4
1.2 | Serviços topográficos para pavimentação, inclusive notas de serviços, acompanhamento e greide | 20 | 67.565 | 1351.3 |  | 1 | 1351.3
2.1 | Esc., carga e transp. mat 1ª cat. em leito natural, DMT 200 a 400m c/e | m³ |  | Cfme planilha cubação
2 | TERRAPLANAGEM
2.1 | Esc., carga e transp. Mat. 1 Categoria DMT 50 a 200m (inclusive passeios) | m³ | 61.15 | Conforme planilha de corte e aterro
2.2 | Tranporte de material de escavação | Und | DMT (km) | Volume (m³) |  | Empolamento | Qtde Volume Total (m²)
|  | m³ | 5 | 61.15 |  | 20% | 73.38
2.3 | Espalhamento de material em bota fora com utilização de trator de esteira | m³ | 5 | 46.31 |  |  | 231.55
2.4 | Reaterro - compactação de aterro dos passeios com placa, sem controle do GC | m³ | 14.842 | Conforme planilha de corte e aterro
3 | DRENAGEM PLUVIAL
3.1 | Escavação de vala não escorada em mat.1ª cat., c/ retroescavadeira, sem esgotamento | m³ | 107 | Conforme planilha de drenagem
3.2 | Reaterro e compactação mecân. valas c/ compactador tipo soquete | m³ | 68.65 | Conforme planilha de drenagem
3.3 | Lastro de brita BC - DMT=20km | m³ | 8.6 | Conforme planilha de drenagem
3.4 | Fornec., transporte e assentamento de tubo de concreto simples classe PS2 DN 600mm para águas pluviais | m | 62 | Conforme planilha de drenagem
3.5 | Fornec., transporte e assentamento de tubo de concreto simples classe PS2 DN 400mm para águas pluviais | m | 30 | Conforme planilha de drenagem
3.6 | Caixa de Coletora com Boca de Lobo - Tipo CC-01 e H=1,50m | und | 6 | Conforme planilha de drenagem
3.7 | Meio-fio de concreto 13x11x15 (base x topo x altura) moldado por extrusão | und | Extensão | Estaca Inicial | Estaca Final | Curvas/entroncamento | Quant. Total (m)
|  | m | 67.565 | 0+00 | 3+17.565 | 68.74 | 379,00 m( considerado meio fio nos dois lados das calçadas, travamento de calçadas e ruas -término)
4 | PAVIMENTAÇÃO
4.1 | Regularização e compactação de subleito até 20 cm de espessura | Largura (m) | Extensão (m) | Qtde Total (m²) | Total (m²) |  | Total (m²)
|  | 10.8 | 77.57 | 837.756 | 837.756 |  | 837.756
4.2 | Fornecimento, transporte, execução e compactação de colchão de areia - DMT=10km (e=10cm) | Largura (m) | Extensão (m) | Qtde Total (m²) | Espessura (m) |  | Total de volume (m³)
|  | 10 | 77.57 | 775.7 | 0.1 |  | 77.57
4.3 | Fornecimento, transporte, execução de piso em bloco sextavado 30X30 cm, espessura 8 cm, assentado sobre colchao de areia - esp 10 cm | Largura (m) | Extensão (m) | Espessura (cm) | Área (m²) |  | Total de área (m²)
|  | 10 | 77.57 | 0.1 | 775.7 |  | 775.7
5 | SINALIZAÇÃO VIÁRIA
5.1 | Pintura de faixa horizontal c/ emulsão acrilica | m² | 8.11 | Cfme planilha sinalização
5.2 | Pintura de seta, zebrado, faixa de pedestre e/ou dizeres na pista | m² | 48.22 | Cfme planilha sinalização
5.3 | Forn. e implantação placa sinalização tot. refletiva | m² | 2.22 | Cfme planilha sinalização
|  | Estaca Inicial | Estaca Final | Extensão (m) | Espessura (m) | Largura (m) | Volume (m3)
|  | 0+0,00m | 28+8,00m | 568 | 0.1 | 1 | 56.8
6.1 | Carga e descarga mecanizada de entulho em caminhão basculante - 6m³ | m³ | - | - | - | - | 56.8
|  | Estaca Inicial | Estaca Final | Extensão (m) | Espessura (m) | Largura (m) | Volume (m3)
|  | 0+0,00m | 28+8,00m | 568 | 0.1 | 1 | 56.8
6.2 | Transporte com. entulho c/ cam. basc. 6 m³, rod. pavimentada - DMT = 15km | m³ | - | - | - | - | 56.8
6 | OBRAS COMPLEMENTARES
6.1 | Concreto usinado bombeado fck=15MPa (inclusive colocação, espalhamento e acabamento), esp.= 10 cm - acesso rampas acessibilidade - PCD | und | Estaca Inicial | Estaca Final | Quant. | Area (m²) | Volume (m3)
|  |  | 0+00 | 3+17,565 | 4 | 4.95 | 1.98
6.2 | Lastro de brita BC, esp.=5cm - DMT=21km - PCD | und | Estaca Inicial | Estaca Final | Quant. | Area (m²) | Volume (m³)
|  |  | 0+00 | 3+17,565 | 4 | 4.95 | 0.99
6.3 | Fornecimento, transporte, execução e compactação de colchão de areia - DMT=10km (e = 6 cm - passeios e acessos veiculos) | und | Estaca Inicial | Estaca Final | Extensão (m) | Largura (m) | Volume (m³)
|  | m³ | 0+00 | 3+17,565 | 77.565 | 5 | 30.99
6.4 | Pavimentação em blocos de concreto, esp. 6,0 cm, Fck 35Mpa, assentamento sobre colchão de areia - passeios/calçadas | und | Local | Quant | Extensão (m) | Largura (m) | Área (m²)
|  | m² | Passeios/calçadas | 1 | 77.57 | 5 | 472.62
6.5 | Pavimentação em blocos de concreto, esp. 6,0 cm, Fck 35Mpa, assentamento sobre colchão de brita (Paver/Alerta) - acesso rampa PCD e entrada de veiculos | und | Local | Quant | Extensão (m) | Largura (m) | Área (m²)
|  | m² | PCD | 4 | 4 | 0.25 | 2.75
|  | m² | Passeios/calçadas | 1 | 77.57 | 0.25 | 43.96
6.7 | Fornecimento e colocação de grama | m² | Área de serviço | 2 | 77.57 | 2 | 318.29
6.7 | Relocação de poste da rede de energia elétrica | unid | Passeios/calçadas | 1 | 0 | 0 | Quantidade total = 1.00
IRINEÓPOLIS, ABRIL DE 2021
MAJESTADE GUIMARÃES LTDA
CREA - SC 047.541-0
GILSON LUIZ GUIMARÃES
CREA-SC ; 034.624-3

## DRENAGEM
MEMÓRIA CÁLCULO DRENAGEM RUA ALAGOAS - BAIRRO CENTRO - IRINEÓPOLIS - SC
Projeto de Pavimentação - Lajota sextavada
Prefeitura Municipal de Irineópolis
TRECHO | Diâmetro | Extensão (m) | Altura (m) | Largura Vala (m) | Volume tubos (m³) | Volume Escavação (m3) | Lastro Brita e=10cm (m3) | Volume Reaterro (m3)
RUA DOLIRO DE BORBA
TR1 | 40 | 10 | 1.1 | 0.8 | 1.9635 | 8.8 | 0.8 | 6.0365
TR2 | 60 | 29 | 1.3 | 1 | 11.1605 | 37.7 | 2.9 | 23.6395
TR3 | 40 | 10 | 1.1 | 0.8 | 1.9635 | 8.8 | 0.8 | 6.0365
TR4 | 60 | 33 | 1.3 | 1 | 12.6999 | 42.9 | 3.3 | 26.9001
TR5 | 40 | 10 | 1.1 | 0.8 | 1.9635 | 8.8 | 0.8 | 6.0365
TOTAL |  | 92 |  |  |  | 107 | 8.6 | 68.649
RESUMO |  |  |  |  | QUANTIDADES
TOTAL DE TUBOS - 600 mm |  |  |  |  | 62
TOTAL DE TUBOS - 400 mm |  |  |  |  | 30
TOTAL DE ESCAVAÇÃO (m³) |  |  |  |  | 107
TOTAL DE LASTRO DE BRITA (m³) |  |  |  |  | 8.6
TOTAL DE REATERRO (m³) |  |  |  |  | 68.649
TOTAL DE CAIXA - BOCA DE LOBO |  |  |  |  | 6
IRINEÓPOLIS, ABRIL DE 2021
MAJESTADE GUIMARÃES LTDA
CREA - SC 047.541-0
GILSON LUIZ GUIMARÃES
CREA-SC ; 034.624-3

## VOLUME CORTE,ATERRO
PLANILHA DE VOLUMES
RUA ALAGOAS |  |  |  |  | BAIRRO: CENTRO |  |  | EXT: 67,565 m
PROJETO: PAVIMENTAÇÃO LAJOTA DE CONCRETO | [7 empty] | ÁREA: 1.351.30 m²
PLANILHA DE VOLUMES - CORTE E ATERRO - SEÇOES 20m
ESTACA | ÁREAS |  | ÁREA ACUMULADA |  | SEMI | VOLUMES |  | VOLUME ACUMULADO
| CORTE | ATERRO | CORTE | ATERRO | DISTANCIA | CORTE | ATERRO | CORTE | ATERRO
0 | 0 | 1.201 | 0 | 1.201
[5 empty] | 10 | 1.561 | 0 | 1.561 | 0
1 | 0.1561 | 0.2704 | 0.1561 | 1.4714
[5 empty] | 10 | 12.935 | 4.549 | 14.496 | 4.549
2 | 1.1374 | 0.1845 | 1.2935 | 1.6559
[5 empty] | 10 | 19.526 | 4.052 | 34.022 | 8.601
3 | 0.8152 | 0.2207 | 2.1087 | 1.8766
[5 empty] | 10 | 17.64 | 4.224 | 51.662 | 12.825
3+17.565 | 0.9488 | 0.2017 | 3.0575 | 2.0783
[5 empty] | 10 | 9.488 | 2.017 | 61.15 | 14.842
TOTAL |  |  | 3.0575 | 2.0783
Total Área de Aterro |  |  | 2.0783 | m2 |  | Total Volume de Aterro |  | 14.842 | m3
Total Área de Corte |  |  | 3.0575 | m2 |  | Total Volume de Corte |  | 61.15 | m3
IRINEÓPOLIS, ABRIL DE 2021
MAJESTADE GUIMARÃES LTDA
CREA - SC 047.541-0
GILSON LUIZ GUIMARÃES
CREA-SC ; 034.624-3

## SINALIZACAO
MEMÓRIA CÁLCULO SINALIZAÇÃO RUA ALAGOAS - BAIRRO: CENTRO - IRINEÓPOLIS - SC
PROJETO DE PAVIMENTAÇÃO - LAJOTA DE CONCRETO SEXTAVADA
RUA ALAGOAS |  |  |  | RUA ALAGOAS
PLACAS DE SINALIZAÇÃO
Bordo |  | Tipo Placa | Área (m2) | Estaca Inicial |  | Estaca Final |  | Pintura | Extensão (m) | Espessura (m) | Área (m2)
Esquerdo | Direito |  |  | Inteira | Frac | Inteira | Frac.
1 | 1 | R-1 | 0.4 | 0 | 0 | 3 | 17.565 | Faixa Contínua Eixo | 67.565 | 0.12 | 8.1078
1 | 1 | R-19 | 0.6 | [6 empty] | TOTAL | 8.1078
2 | 2 | Logradouro | 0.72
1 | 1 | A32B | 0.5 | RUA ALAGOAS
TOTAL |  |  | 2.22 | Entroncamentos |  | 2 | und | Pintura Pare | Cfme Detalhe | 3.41 | 6.82
[10 empty] | TOTAL | 6.82
|  |  |  | Faixa Pedestre |  | 2 | und | Pintura Faixa de Pedestre | Cfme Detalhe | 20.8 | 41.6
[10 empty] | TOTAL | 41.6
[10 empty] | TOTAL GERAL | 56.5278
IRINEÓPOLIS, ABRIL DE 2021
MAJESTADE GUIMARÃES LTDA
CREA - SC 047.541-0
GILSON LUIZ GUIMARÃES
CREA-SC ; 034.624-3