## RUA RIO GRANDE DO SUL
P L A N I L H A O R Ç A M E N T A R I A
PROJETO DE PAVIMENTAÇÃO - LAJOTA DE CONCRETO
RUA RIO GRANDE DO SUL - BAIRRO: CENTRO - IRINEOPOLIS - SC EXTENSÃO: 77.152 m. ÁREA : 1.543.04 m²
ITEM | CÓDIGO | DESCRIÇÃO DOS SERVIÇOS | UNID. | QUANT. | CUSTO UNITÁRIO SEM BDI | CUSTO UNITÁRIO COM BDI | CUSTO TOTAL DO SERVIÇO
1.0 |  | SERVIÇOS INICIAIS
1.1 | COMPOSIÇÃO | PLACA DE OBRA EM CHAPA DE AÇOA GALVANIZADO | m² | 2.4 | 312.96 | 387.6323 | 930.3174
1.2 | COMPOSIÇÃO | SERVIÇOS TOPOGRAFICOS PARA PAVIMENTAÇÃO, ACOMPANHAMENTO DO GREIDE | m² | 1543.04 | 0.34 | 0.42112 | 649.8112
Custo Total dos Serviços Iniciais | [6 empty] | 1580.1286
2.0 |  | TERRAPLENAGEM
2.1 | 101124 | ESCAVAÇÃO HORIZONTAL EM SOLO DE 1A CATEGORIA (solos inserviveis) COM TRATOR DE ESTEIRAS (100HP/LÂMINA: 2,19M3). AF_07/2020 | m³ | 265.29 | 12.84 | 15.9036 | 4219.0724
2.2 | 101124 | ESCAVAÇÃO HORIZONTAL EM SOLO DE 1A CATEGORIA COM TRATOR DE ESTEIRAS (100HP/LÂMINA: 2,19M3). AF_07/2020 | m³ | 206.19 | 12.84 | 15.9036 | 3279.1682
2.3 | 93588 | TRANSPORTE COM CAMINHÃO BASCULANTE DE 10 M³, EM VIA URBANA EM LEITO NATURAL (UNIDADE: M3XKM). AF_07/2020 | m³xkm | 565.776 | 2.46 | 3.047 | 1723.8946
2.4 | 100574 | ESPALHAMENTO DE MATERIAL COM TRATOR DE ESTEIRA | m³ | 88.25 | 1.33 | 1.6473 | 145.3776
2.5 | 96385 | EXECUÇÃO E COMAPCTAÇÃO DE ATERRO COM SOLO PREDOMINANTEMENTE ARGILOSO - EXCLUSIVE MATERIAL, ESCAVAÇÃO, CARGA E TRANSPORTE AF 11/2019 | m³ | 298.54 | 9.08 | 11.2465 | 3357.5265
Custo Total da Terraplenagem | [6 empty] | 12725.0393
3.0 |  | DRENAGEM PLUVIAL
3.1 | 90100 | ESCAVAÇÃO MECANIZADA DE VALA COM PROF. ATÉ 1,5 M (MÉDIA ENTRE MONTANTE E JUSANTE/UMA COMPOSIÇÃO POR TRECHO), COM RETROESCAVADEIRA (0,26 M3/88 HP), LARG. DE 0,8 M A 1,5 M, EM SOLO DE 1A CATEGORIA, EM LOCAIS COM ALTO NÍVEL DE INTERFERÊNCIA. AF_02/2021 | m³ | 129.2 | 11.99 | 14.8508 | 1918.7252
3.2 | 93379 | REATERRO MECANIZADO DE VALA COM ESCAVADEIRA HIDRÁULICA (CAPACIDADE DA CAÇAMBA: 0,26 M³ / POTÊNCIA: 0,88 HP), LARGURA ATÉ 0,80 M PROFUNDIDADE ATÉ 1,5 M, COM SOLO DE 1ª CATEGORIA EM LOCAIS COM BAIXO NÍVEL DE INTERFERÊNCIA. AF_04/2016 | m³ | 76.79 | 17.57 | 21.7622 | 1671.1195
3.3 | 100324 | LASTRO COM MATERIAL GRANULAR (PEDRA BRITADA N.1 E PEDRA BRITADA N.2), APLICADO EM PISOS OU LAJES SOBRE SOLO, ESPESSURA DE *10 CM*. AF_07/2019 | m³ | 9.04 | 127.98 | 158.516 | 1432.9849
3.4 | 95571 | TUBO DE CONCRETO PARA REDES COLETORAS DE ÁGUAS PLUVIAIS, DIÂMETRO DE 400 MM, JUNTA RÍGIDA, INSTALADO EM LOCAL COM BAIXO NÍVEL DE INTERFERÊNCIAS - FORNECIMENTO E ASSENTAMENTO. AF_12/2015 | m | 62 | 99.07 | 122.7081 | 7607.9023
3.5 | 92212 | TUBO DE CONCRETO PARA REDES COLETORAS DE ÁGUAS PLUVIAIS, DIÂMETRO DE 600 MM, JUNTA RÍGIDA, INSTALADO EM LOCAL COM BAIXO NÍVEL DE INTERFERÊNCIAS - FORNECIMENTO E ASSENTAMENTO. AF_12/2015 | m | 20 | 211.41 | 261.8524 | 5237.0485
3.6 | 97961 | CAIXA PARA BOCA DE LOBO COMBINADA COM GRELHA RETANGULAR, EM ALVENARIA COM BLOCOS DE CONCRETO, DIMENSÕES INTERNAS: 1,3X1X1,2 M. AF_12/2020 | und | 4 | 2044.76 | 2532.6397 | 10130.5589
3.7 | 94273 | ASSENTAMENTO DE GUIA (MEIO-FIO) EM TRECHO RETO, CONFECCIONADA EM CONCRETO PRÉ-FABRICADO, DIMENSÕES 100X15X13X30 CM (COMPRIMENTO X BASE INFERIOR X BASE SUPERIOR X ALTURA), PARA VIAS URBANAS (USO VIÁRIO). AF_06/2016 | m | 349 | 45.65 | 56.5421 | 19733.1894
Custo Total da Drenagem Pluvial | [6 empty] | 47731.5288
4.0 |  | PAVIMENTAÇÃO
4.1 | 100576 | REGULARIZAÇÃO E COMPACTAÇÃO DE SUBLEITO DE SOLO PREDOMINANTEMENTE ARGILOSO. AF_11/2019 | m² | 833.2416 | 1.95 | 2.4153 | 2012.5034
4.2 | 100323 | FORNECIMENTO, TRANSPORTE, EXECUÇÃO E COMPACTAÇÃO DE LASTREO COM MATERIAL GRANULAR (AREIA MÉDIA), APLICADOS EM PISO SOBRE SOLO - (ESPESSURA 10 cm) | m³ | 77.152 | 136.76 | 169.3909 | 13068.8495
4.3 | 92394 | EXECUÇÃO DE PAVIMENTO EM PISO INTERTRAVADO, COM BLOCO SEXTAVADO DE 25 X 25 CM, ESPESSURA 8 CM. AF_12/2015 | m² | 771.52 | 60.73 | 75.2202 | 58033.8717
Custo Total da Pavimentação | [6 empty] | 73115.2247
5.0 |  | SINALIZAÇÃO VIÁRIA
5.1 | 100512 | PINTURA DE EIXO VIARIO SOBRE PAVIMENTO COM TINTA RETRORREFLETIVA A BASE DE RESINA ACRILICA COM MICROESFERAS DE VIDRO, APLICAÇÃO MECÂNICA COM DEMARCADORA AUTRPROPELIDA AF_05/2021 | m² | 9.26 | 4.12 | 5.103 | 47.2541
5.2 | 102509 | PINTURA DE FAIXA DE PEDESTRES OU ZEBRADA TINTA RETRORREFLETIVA A BASE ACRILICA COM MICROESFERAS DE VIDRO , APLICAÇÃO MANUAL AF_05/2021 | m² | 24.21 | 22.6 | 27.9924 | 677.695
5.3 | 5213570 (SICRO) | FORNECIMENTO E IMPLANTAÇÃO DE PLACA DE SINALIZAÇÃO COM SUPORTE METALICO | m² | 1.1 | 361.38 | 361.38 | 397.518
5.4 | 5213855 (SICRO) | FORNECIMENTO E IMPLANTAÇÃO DE SUPORTE METALICO GALVANIZADO PARA PLACA DE SINALIZÇÃO | und | 4 | 286.4 | 286.4 | 1145.6
Custo Total da Sinalização Viária | [6 empty] | 2268.0671
6.0 |  | OBRAS COMPLEMENTARES
6.1 | 94991 | EXECUÇÃO DE PASSEIO (CALÇADA) OU PISO DE CONCRETO COM CONCRETO MOLDADO IN LOCO, USINADO, ACABAMENTO CONVENCIONAL, NÃO ARMADO. AF_07/2016 | m³ | 1 | 621.9 | 770.2853 | 770.2853
6.2 | 100324 | LASTRO COM MATERIAL GRANULAR (PEDRA BRITADA N.1 E PEDRA BRITADA N.2), APLICADO EM PISOS OU LAJES SOBRE SOLO, ESPESSURA DE *10 CM*. AF_07/2019 | m³ | 0.5 | 127.88 | 158.3922 | 79.1961
6.3 | 100323 | FORCIMENTO, TRANSPORTE, EXECUÇÃO E COMPACTAÇÃO DE CAMADA DE COLCHÃO DE AREIA - DMT 5 KM - (ESP 6 CM) | m³ | 27.774 | 136.76 | 169.3909 | 4704.6639
6.4 | 9239 | EXECUÇÃO DE PÁTIO/ESTACIONAMENTO EM PISO INTERTRAVADO, COM BLOCO RETANGULAR COR NATURAL DE 20 X 10 CM, ESPESSURA 6 CM. AF_12/2015 | m² | 424.32 | 63.26 | 70.18 | 29778.7776
6.5 | 93679 | EXECUÇÃO DE PÁTIO/ESTACIONAMENTO EM PISO INTERTRAVADO, COM BLOCO RETANGULAR COLORIDO DE 30 X 30 cm - PODO TÁTIL ALERTA E DIERECIONAL - ESPESSURA 6 CM. AF_12/2015 | m² | 40.33 | 69.17 | 76.75 | 3095.3275
6.6 | 98504 | FORNECIMENTO E COLOCAÇÃO DE GRAMA | m² | 308.6 | 11.36 | 11.15 | 3440.89
Custo Total das Obras Complementares | [6 empty] | 41869.1404
TOTAL DA OBRA | [6 empty] | 179289.1288
1 - ORÇAMENTO REFERENCIADO NO SINAPI NÃO DESONERADA - NOVEMBRO/21 E SICRO JULHO/21 - BDI UTILIZADO: 23,86%
DATA BASE |  | NOME E CREA DO RESPONSÁVEL TÉCNICO |  | ASSINATURA:
NOVEMBRO/21
DATA ORÇAMENTO |  | GILSON LUIZ GUIMARÃES
DEZEMBRO/21-ATUALIZAÇÃO |  | CREA/SC - 34.624-3

## CRG
CRONOGRAMA FÍSICO - FINANCEIRO
PROJETO DE PAVIMENTAÇÃO - LAJOTA SEXTAVADA DE CONCRETO
RUA RIO GRANDE DO SUL - BAIRRO: CENTRO - IRINEÓPOLIS - SC
ITEM | DISCRIMINAÇÃO | PERÍODO | [5 empty] | TOTAL
|  | Mês 01 |  | Mês 02 |  | Mês 03
|  | R$ | % | R$ | % |  |  | R$ | %
1.0 | SERVIÇOS INICIAIS | 1580.1286 | 100% |  |  |  |  | 1580.1286 | 0.8813%
2.0 | TERRAPLENAGEM | 12725.0393 | 100% |  |  |  |  | 12725.0393 | 7.097%
3.0 | DRENAGEM PLUVIAL | 47731.5288 | 100% |  |  |  |  | 47731.5288 | 26.62%
4.0 | PAVIMENTAÇÃO |  |  | 47524.896 | 65% | 25590.3286 | 35% | 73115.2247 | 40.78%
5.0 | SINALIZAÇÃO VIÁRIA |  |  |  |  | 2268.0671 | 100% | 2268.0671 | 1.265%
6.0 | OBRAS COMPLEMENTARES |  |  |  |  | 41869.1404 | 100% | 41869.1404 | 23.35%
TOTAL DO MÊS (SIMPLES) |  | 62036.6967 | 28.42% | 47524.896 | 26.51% | 69727.5361 | 36.3% | 179289.1288 | 100%
TOTAL DO MÊS (ACUMULADO) |  | 62036.6967 | 28.42% | 109561.5927 | 54.93% | 179289.1288 | 91.23%
DATA DO ORÇAMENTO: DEZEMBRO/21- ATUALIZAÇÃO |  | NOME E CREA DO RESPONSÁVEL TÉCNICO: |  |  | ASSINATURA:
DATA BASE: NOVEMBRO/21 |  | GILSON LUIZ GUIMARÃES
CREA - SC - 036.624-3

## MEMORIA
MEMORIA DE CÁLCULO
Obra:Projeto de Pavimentação - Lajota de concreto sextavada
Local: Rio Grande do Sul - Bairro:Centro - Irineópoilis- SC - Extensão: Estaca 00 (PP) até a estaca 3 + 17.152 m (PF) = 77.152 m - Área:1.543,04 m²
ITEM | DESCRIÇÃO DOS SERVIÇOS | Largura (m) | Altura/extensão (m) | Área (m²) |  | Quant (und) | Área Total (m²)
1 | SERVIÇOS INICIAIS
1.1 | Placa de obra em chapa de aço galvanizado | 2 | 1.2 | 2.4 |  | 1 | 2.4
| Serviços topográficos para pavimentação, inclusive notas de serviços, acompanhamento e greide | 20 | 77.152 | 1543.04 |  | 1 | 1543.04
2.1 | Esc., carga e transp. mat 1ª cat. em leito natural, DMT 200 a 400m c/e | m³ |  | Cfme planilha cubação
2 | TERRAPLANAGEM
2.1 | Esc., carga e transp. Mat. 1 Categoria (solos inserviveis) DMT 50 a 200m (inclusive passeios) | m³ | 265.29 | Conforme planilha de corte e aterro
2.2 | Esc., carga e transp. Mat. 1 Categoria DMT 50 a 200m (inclusive passeios) | m³ | 206.19 | Conforme planilha de corte e aterro
2.3 | Tranporte de material de escavação | Und | DMT (km) | Volume (m³) |  | Empolamento | Qtde m³ x km
|  | m³ | 5 | 471.48 |  | 20% | 565.776
2.4 | Espalhamento de material em bota fora com utilização de trator de esteira | m³ |  | Quantidade total (m³) |  | 318.35
2.5 | Reaterro - compactação de aterro - pista e passeios | m³ | 298.54 | Conforme planilha de corte e aterro
3 | DRENAGEM PLUVIAL
3.1 | Escavação de vala não escorada em mat.1ª cat., c/ retroescavadeira, sem esgotamento | m³ | 129.2 | Conforme planilha de drenagem
3.2 | Reaterro e compactação mecân. valas c/ compactador tipo soquete | m³ | 76.79 | Conforme planilha de drenagem
3.3 | Lastro de brita BC - DMT=20km | m³ | 9.04 | Conforme planilha de drenagem
3.4 | Fornec., transporte e assentamento de tubo de concreto simples classe PS2 DN 400mm para águas pluviais | m | 20 | Conforme planilha de drenagem
3.5 | Fornec., transporte e assentamento de tubo de concreto simples classe PS2 DN 800mm para águas pluviais | m | 62 | Conforme planilha de drenagem
3.7 | Caixa de Coletora com Boca de Lobo - Tipo CC-01 e H=1,50m | und | 4 | Conforme planilha de drenagem
3.8 | Guia (meio-fio) em trecho reto confeccionado pré-fabricado,dimensões 100 x 15 x 13 x 30 cm | und | Extensão | Estaca Inicial | Estaca Final | Curvas/entroncamento | Quant. Total (m)
|  | m | 77.152 | 0+00 | 3+17.152 | 0 | 349,00 m( considerado meio fio nos dois lados das calçadas, travamento de calçadas e ruas -término)
4 | PAVIMENTAÇÃO
4.1 | Regularização e compactação de subleito até 20 cm de espessura | Largura (m) | Extensão (m) | Qtde Total (m²) | Total (m²) |  | Total (m²)
|  | 10.8 | 77.152 | 833.2416 | 833.2416 |  | 833.2416
4.2 | Fornecimento, transporte, execução e compactação de colchão de areia - DMT=10km (e=10cm) | Largura (m) | Extensão (m) | Qtde Total (m²) | Espessura (m) |  | Total de volume (m³)
|  | 10 | 77.152 | 771.52 | 0.1 |  | 77.152
4.3 | Fornecimento, transporte, execução de piso em bloco sextavado 30X30 cm, espessura 8 cm, assentado sobre colchao de areia - esp 10 cm | Largura (m) | Extensão (m) | Espessura (cm) | Área (m²) |  | Total de área (m²)
|  | 10 | 77.152 | 0.1 | 771.52 |  | 771.52
5 | SINALIZAÇÃO VIÁRIA
5.1 | Pintura de faixa horizontal c/ emulsão acrilica | m² | 9.26 | Cfme planilha sinalização
5.2 | Pintura de seta, zebrado, faixa de pedestre e/ou dizeres na pista | m² | 24.21 | Cfme planilha sinalização
5.3 | Forn. e implantação placa sinalização tot. refletiva | m² | 1.1 | Cfme planilha sinalização
|  | Estaca Inicial | Estaca Final | Extensão (m) | Espessura (m) | Largura (m) | Volume (m3)
|  | 0+0,00m | 28+8,00m | 568 | 0.1 | 1 | 56.8
6.1 | Carga e descarga mecanizada de entulho em caminhão basculante - 6m³ | m³ | - | - | - | - | 56.8
|  | Estaca Inicial | Estaca Final | Extensão (m) | Espessura (m) | Largura (m) | Volume (m3)
|  | 0+0,00m | 28+8,00m | 568 | 0.1 | 1 | 56.8
6.2 | Transporte com. entulho c/ cam. basc. 6 m³, rod. pavimentada - DMT = 15km | m³ | - | - | - | - | 56.8
6 | OBRAS COMPLEMENTARES
6.1 | Concreto usinado bombeado fck=15MPa (inclusive colocação, espalhamento e acabamento), esp.= 10cm - acesso rampas acessibilidade - PCD | und | Estaca Inicial | Estaca Final | Quant. | Area (m²) | Volume (m3)
|  |  | 0+00 | 3+17.152 | 2 | 4.95 | 1
6.2 | Lastro de brita BC, esp.=5cm - DMT=21km - PCD | und | Estaca Inicial | Estaca Final | Quant. | Area (m²) | Volume (m³)
|  |  | 0+00 | 3+17.152 | 2 | 4.95 | 0.5
6.3 | Fornecimento, transporte, execução e compactação de colchão de areia - DMT=10km (esp 6 cm) | und | Estaca Inicial | Estaca Final | Extensão (m) | Largura (m) | Volume (m³)
|  | m³ | 0+00 | 3+17.152 | 77.15 | 3 | 27.774
6.4 | Pavimentação em blocos de concreto, esp. 6,0 cm, Fck 35Mpa, assentamento sobre colchão de areia - passeios/calçadas/acesso veiculos | und | Local | Quant | Extensão (m) | Largura (m) | Área (m²)
|  | m² | Passeios/calçadas | 1 | 77.15 | 3 | 424.32
6.5 | Pavimentação em blocos de concreto, esp. 6,0 cm, Fck 35Mpa, assentamento sobre colchão de brita (Paver/Alerta) - acesso rampa PCD e entrada de veiculos | und | Local | Quant | Extensão (m) | Largura (m) | Área (m²)
|  | m² | PCD | 2 | 4.1 | 0.3 | 1.75
|  | m² | Passeios/calçadas | 1 | 77.152 | 0.25 | 38.58
6.6 | Fornecimento e colocação de grama | m² | Área de serviço | 2 | 77.15 | 2 | 308.6
IRINEÓPOLIS, ABRIL DE 2021
MAJESTADE GUIMARÃES LTDA
CREA - SC 047.541-0
GILSON LUIZ GUIMARÃES
CREA-SC ; 034.624-3

## DRENAGEM
MEMÓRIA CÁLCULO DRENAGEM RUA RIO GRANDE DO SUL - BAIRRO CENTRO - IRINEÓPOLIS - SC
Projeto de Pavimentação - Lajota sextavada
Prefeitura Municipal de Irineópolis
TRECHO | Diâmetro | Extensão (m) | Altura (m) | Largura Vala (m) | Volume tubos (m³) | Volume Escavação (m3) | Lastro Brita e=10cm (m3) | Volume Reaterro (m3)
RUA DOLIRO DE BORBA
TR1 | 40 | 10 | 1.1 | 0.8 | 1.9635 | 8.8 | 0.8 | 6.0365
TR2 | 80 | 31 | 1.5 | 1.2 | 19.7214 | 55.8 | 3.72 | 32.3586
TR3 | 40 | 10 | 1.1 | 0.8 | 1.9635 | 8.8 | 0.8 | 6.0365
TR4 | 80 | 31 | 1.5 | 1.2 | 19.7214 | 55.8 | 3.72 | 32.3586
TOTAL |  | 82 |  |  |  | 129.2 | 9.04 | 76.7902
RESUMO |  |  |  |  | QUANTIDADES
TOTAL DE TUBOS - 400 mm |  |  |  |  | 20
TOTAL DE TUBOS - 800 mm |  |  |  |  | 62
TOTAL DE ESCAVAÇÃO (m³) |  |  |  |  | 129.2
TOTAL DE LASTRO DE BRITA (m³) |  |  |  |  | 9.04
TOTAL DE REATERRO (m³) |  |  |  |  | 76.7902
TOTAL DE CAIXA - BOCA DE LOBO |  |  |  |  | 4
IRINEÓPOLIS, ABRIL DE 2021
MAJESTADE GUIMARÃES LTDA
CREA - SC 047.541-0
GILSON LUIZ GUIMARÃES
CREA-SC ; 034.624-3

## VOLUME CORTE,ATERRO
PLANILHA DE VOLUMES
RUA RIO GRANDE DO SUL |  |  |  |  | BAIRRO: CENTRO |  |  | EXT: 77.1525 m
PROJETO: PAVIMENTAÇÃO LAJOTA DE CONCRETO | [7 empty] | ÁREA: 1.543.04 m2
PLANILHA DE VOLUMES - CORTE E ATERRO - SEÇOES 20m
ESTACA | ÁREAS |  | ÁREA ACUMULADA |  | SEMI | VOLUMES |  | VOLUME ACUMULADO
| CORTE | ATERRO | CORTE | ATERRO | DISTANCIA | CORTE | ATERRO | CORTE | ATERRO
0 | 8.556 | 4.589 | 8.556 | 4.589
[5 empty] | 10 | 151.36 | 0 | 151.36 | 0
1 | 6.58 | 4.896 | 15.136 | 9.485
[5 empty] | 10 | 130.38 | 114.85 | 281.74 | 114.85
2 | 6.458 | 6.589 | 21.594 | 16.074
[5 empty] | 10 | 127.16 | 124.79 | 408.9 | 239.64
3 | 6.258 | 5.89 | 27.852 | 21.964
[5 empty] | 10 | 62.58 | 58.9 | 471.48 | 298.54
TOTAL |  |  | 27.852 | 21.964
Total Área de Aterro |  |  | 21.964 | m2 |  | Total Volume de Aterro |  | 298.54 | m3
Total Área de Corte |  |  | 27.852 | m2 |  | Total Volume de Corte |  | 471.48 | m3
IRINEÓPOLIS, ABRIL DE 2021
MAJESTADE GUIMARÃES LTDA
CREA - SC 047.541-0
GILSON LUIZ GUIMARÃES
CREA-SC ; 034.624-3

## SINALIZACAO
MEMÓRIA CÁLCULO SINALIZAÇÃO - RUA RIO GRANDE DO SUL - BAIRRO: CENTRO - IRINEÓPOLIS - SC
PROJETO DE PAVIMENTAÇÃO - LAJOTA DE CONCRETO SEXTAVADA
RUA RIO GRANDE DO SUL |  |  |  | RUA RIO GRANDE DO SUL
PLACAS DE SINALIZAÇÃO
Bordo |  | Tipo Placa | Área (m2) | Estaca Inicial |  | Estaca Final |  | Pintura | Extensão (m) | Espessura (m) | Área (m2)
Esquerdo | Direito |  |  | Inteira | Frac | Inteira | Frac.
1 | 1 | R1-19 | 0.6 | 0 | 0 | 3 | 17+152 | Faixa Contínua Eixo | 77.152 | 0.12 | 9.2582
1 | 1 | A32B | 0.5 | [6 empty] | TOTAL | 9.2582
|  | TOTAL | 1.1
RUA RIO GRANDE DO SUL
|  |  |  | Entroncamentos |  | 1 | und | Pintura Pare | Cfme Detalhe | 3.41 | 3.41
[10 empty] | TOTAL | 3.41
|  |  |  | Faixa Pedestre |  | 1 | und | Pintura Faixa de Pedestre | Cfme Detalhe | 20.8 | 20.8
[10 empty] | TOTAL | 20.8
[10 empty] | TOTAL GERAL | 33.4682
IRINEÓPOLIS, ABRIL DE 2021
MAJESTADE GUIMARÃES LTDA
CREA - SC 047.541-0
GILSON LUIZ GUIMARÃES
CREA-SC ; 034.624-3