## Orçamento
ESTADO DE SANTA CATARINA
PREFEITURA MUNICIPAL DE IRINEÓPOLIS
SECRETARIA DE OBRAS E SERVIÇOS URBANOS
ORÇAMENTO
PROJETO: Galeria de drenagem e Limpeza do Leito do Arroio São Pascoal | [6 empty] | Referências
Sinapi Abril 2016
Sicro Novembro 2015
LOCALIZAÇÃO: |  |  |  | CARACTERÍSTICAS:
|  |  |  | Extensão: | 344 | m
São Pascoal - Irineópolis - SC |  |  |  | BDI | 23%
ITEM | CODIGO REFERENCIAL DE PREÇOS |  | DISCRIMINAÇÃO | UNID. | QUANT. | CUSTO UNIT Preços Iniciais | PREÇO UNIT. C/ BDI = 23% | CUSTO TOTAL C/ BDI=23%
| SICRO 02 | Sinapi |  |  |  | R$ | R$ | R$
| Referência Novembro 2015 | Referência Abril 2016
1 |  |  | SERVIÇOS PRELIMINARES
1.1 |  | 74209/001 | Placa de obra em chapa de aço galvanizada | m2 | 2.5 | 350.42 | 431.0166 | 1077.54 | 410.6355
1.2 |  | 74221/001 | Sinalização de transito - Noturna | m | 20 | 2.36 | 2.9028 | 58.06
|  |  | SUB TOTAL SERVIÇOS PRELIMINARES |  |  |  | 0 | 1135.6
2 |  |  | DRENAGEM E OBRAS DE ARTE CORRENTES |  |  |  | 0
2.1 |  | 73962/4 | Escavação de vala não escorada em material de 1ª categoria com profundidade entre 1,5 e 3 metros com retroescavadeira | m3 | 234 | 7.09 | 8.7207 | 2040.64
2.2 |  | 74015/1 | Reaterro e compactação mecânica de vala com compactador manual tipo soquete vibratório | m3 | 86.4 | 17.54 | 21.5742 | 1864.01
2.3 |  | 83676 | CORPO BUEIRO DUPLO CELULAR DE CONCRETO 2 X 2,50M | m |  |  | 0 | 0
2.3.1 | 2 S 05 300 02 |  | Enrocamento de pedra jogada | m3 | 33.48 | 49.79 | 61.2417 | 2050.37 |  |  | 76986
2.3.2 |  | 5652 | Concreto não estrutural (magro) consumo de 150 kg/m3 material, preparo e aplicação | m3 | 5.04 | 250.49 | 308.1027 | 1552.84
2.3.3 |  | 73972/1 | Concreto Fck 25 Mpa virado em betoneira - inclusive lançamento | m3 | 25.92 | 396.75 | 488.0025 | 12649.02
2.3.4 |  | 92919 | Aço CA - 50 - fornecimento, corte, dobra e armação da estrutura | kg | 5291.946 | 8.55 | 10.5165 | 55652.75
2.3.5 |  | 5651 | Forma de madeira com reaproveitamento, material e montagem | m2 | 104.4 | 31.78 | 39.0894 | 4080.93
|  |  | SUB TOTAL CORPO BUEIRO |  |  |  | 0 | 79890.56
3 |  |  | BOCAS BUEIRO DUPLO CELULAR DE CONCRETO 2 X 2,50M INCLUSIVE LAJES |  |  |  | 0
3.1 | 2 S 05 300 02 |  | Enrocamento de pedra jogada | m3 | 15.48 | 49.79 | 61.2417 | 948.02
3.2 |  | 5652 | Concreto não estrutural (magro) consumo de 150 kg/m3 material, preparo e aplicação | m3 | 2.58 | 250.49 | 308.1027 | 794.9
3.3 |  | 73972/1 | Concreto Fck 25 Mpa virado em betoneira - inclusive lançamento | m3 | 5.07 | 396.75 | 488.0025 | 2474.17 | 88730.88
3.4 |  | 92919 | Aço CA - 50 - fornecimento, corte, dobra e armação da estrutura | kg | 204.4 | 8.55 | 10.5165 | 2149.57
3.5 |  | 5651 | Forma de madeira com reaproveitamento, material e montagem | m2 | 23 | 31.78 | 39.0894 | 899.06 |  | AÇO Viga |  | kg
3.6 |  |  | VIGAS DE TRAVAMENTO |  |  |  | 0 | 0 |  | 4 Ø 10 L | 55.92 | 34.5026
3.6.1 |  | 5652 | Concreto não estrutural (magro) consumo de 150 kg/m3 material, preparo e aplicação | m3 | 0.405 | 250.49 | 308.1027 | 124.78 |  | Ø 6,3 c/ 20 | 67.5 | 16.5375
3.6.2 |  | 73972/1 | Concreto Fck 25 Mpa virado em betoneira - inclusive lançamento | m3 | 1.215 | 396.75 | 488.0025 | 592.92
3.6.3 |  | 92919 | Aço CA - 50 - fornecimento, corte, dobra e armação da estrutura ( 4 Ø 10 mm Long; Ø 6,3 c/ 20 cm estribo) | kg | 51.04 | 8.55 | 10.5165 | 536.76
3.6.4 |  | 5651 | Forma de madeira com reaproveitamento, material e montagem | m2 | 8.19 | 31.78 | 39.0894 | 320.14
|  |  | SUB TOTAL BOCAS DE SAÍDA |  |  |  | 0 | 8840.32
4 |  |  | SERVIÇOS COMPLEMENTARES |  |  |  | 0
4.1 | 2 S 01 511 00 | 2 S 01 100 07 | Escavação, carga, transporte e compactação a 100 % proctor normal de material de 1ª categoria | m3 | 185.4 | 14.51 | 17.8473 | 3308.89
4.2 | E 062 |  | Limpeza / Dragagem do leito do rio com escavadeira hidráulica com esteira, inclusive combustível e operador | hora | 15 | 271.53 | 333.9819 | 5009.73
|  |  | SUB TOTAL SERVIÇOS COMPLEMENTARES |  |  |  |  | 8318.62
TOTAIS R$ | [7 empty] | 98185.1
DATA: |  |  | NOME: |  | ASSINATURA:
2016-04-01 |  |  | Eng. José Alfredo Pinto
192.26
Q 1

## Cronograma
ESTADO DE SANTA CATARINA
PREFEITURA MUNICIPAL DE IRINEÓPOLIS
SECRETARIA DE OBRAS E SERVIÇOS URBANOS
ORÇAMENTO
PROJETO: Bueiro Duplo Celular de Concreto e Limpeza do Leito do Arroio São Pascoal |  |  |  |  | Referências
Sinapi Abril 2016
Sicro Novembro 2015
LOCALIZAÇÃO: |  | CARACTERÍSTICAS:
|  | Extensão: | 344 | m
São Pascoal - Irineópolis - SC |  | BDI | 23%
ITEM | DISCRIMINAÇÃO | TOTAL (R$) | QUANT. | Mês 1 |  | Mês 2
|  |  |  | Valor | % | Valor | %
1 | SERVIÇOS PRELIMINARES | 1135.6 | 1.157% | 1135.6 | 100% | 0
2 | DRENAGEM E OBRAS DE ARTE CORRENTES | 79890.56 | 81.37% | 39945.28 | 50% | 39945.28 | 50%
3 | BOCAS BUEIRO DUPLO CELULAR DE CONCRETO 2 X 2,50M INCLUSIVE LAJES | 8840.32 | 9.004% | 0 |  | 8840.32 | 100%
4 | SERVIÇOS COMPLEMENTARES | 8318.62 | 8.472% | 0 |  | 8318.62 | 100%
TOTAIS R$ |  | 98185.1 | 100% | 41080.88 | 41.84% | 57104.22 | 58.16%
DATA: | NOME: |  | ASSINATURA:
2016-04-01 | Eng. José Alfredo Pinto
192.26
Q 1