## Orçamento
ESTADO DE SANTA CATARINA
PREFEITURA MUNICIPAL DE IRINEÓPOLIS
CNPJ: 83.102.5580001-05
Rua Paraná, 200. Centro. Cep 89440-000
FONE: (047) 3625 1111 E-mail: prefeitura@irineopolis.sc.gov.br
Planilha Orçamentária
Objeto: META-1: PERFURAÇÃO DE POÇOS TUBULARES PROFUNDOS; META-2 : RESERVAÇÃO E DISTRIBUIÇÃO.
Endereço: META-1 E META-2, COLÔNIA LICZKOYSKI E SÃO SEBASTIÃO DO TIMBOZINHO
Município: Irineopolis - SC
BDI = 25%
PLANILHA ORÇAMENTÁRIA
META-1 PERFURAÇÃO DE POÇOS TUBULARES PROFUNDOS PARA COLÔNIA LICZKOYSKI E SÃO SEBASTIÃO DO TIMBOZINHO
ITEM | DISCRIMINAÇÃO | UNID. | QUANT. | CUSTO UNIT.(R$)+BDI | CUSTO SERVIÇO
1.0 | SERVIÇOS INICIAIS
1.1 | Fornecimento de ART/CREA com o respectivo pagamento | unid. | 2 | 200 | 400
1.2 | Transporte e montagem dos equipamentos no canteiro de obras | unid. | 2 | 2000 | 4000
|  |  |  | Total Item | 4400
2.0 | PERFURAÇÃO
2.1 | Perfuração em 10" de 0 até 20 metros | m | 40 | 120 | 4800
2.2 | Perfuração em 6" de 20 até 120metros | m | 200 | 95 | 19000
|  |  |  | Total Item | 23800
3.0 | REVESTIMENTOS
3.1 | Revestimento de tubo de aço carbono, diâmetro de 11" p/ proteção sanitária | m | 4 | 390 | 1560
3.2 | Revestimento de tubo liso, de aço carbono DIN 2440, diâmetro de 6 " | m | 40 | 180 | 7200
3.3 | Cimentação do espaço anular | unid | 2 | 330 | 660
3.4 | Laje de proteção aparente | unid | 2 | 200 | 400
3.6 | Fornecimento e instalação da tampa de proteção de ferro fundido 6" | unid | 2 | 300 | 600
|  |  |  | Total Item | 10420
4.0 | TESTES
4.1 | Testes de vazão final | unid. | 2 | 1600 | 3200
4.2 | Análise físico-quimica da água | unid | 2 | 1100 | 2200
|  |  |  | Total Item | 5400
5.0 | EQUIPAMENTOS E INSTALAÇÃO
5.1 | Bomba submersa 02 HP 380 Volts. | unid. | 2 | 3800 | 7600
5.2 | Quadro de comando para 2HP - 380 Volts | unid. | 2 | 1200 | 2400
5.3 | Cabo submersível de 3x 4mm em Polivinil | m | 194 | 12 | 2328
5.4 | Tubo galvanizado de 1.1/4" | m | 184 | 42.5 | 7820
5.5 | Luva galvanizada de 1.1/4" | unid. | 32 | 13 | 416
5.6 | Curva galvanizada de 1.1/4" | unid. | 2 | 30 | 60
5.7 | União galvanizada de 1.1/4" | unid. | 2 | 32 | 64
5.8 | Níple galvanizado de 1.1/4" | unid. | 4 | 10 | 40
5.9 | Flange boca de poço de 6" x 1.1/4" | unid. | 2 | 126 | 252
|  |  |  | Total Item | 20980
TOTAL DA META-1 |  |  |  |  | 65000
META-2 CERCEAMENTO DO POÇO , RESERVAÇÃO E DISTRIBUIÇÃO PARA DUAS LOCALIDADES
ITEM | DISCRIMINAÇÃO | UNID. | QUANT. | CUSTO UNIT.(R$)+BDI | CUSTO SERVIÇO
1.0 | CERCEAMENTO
1.1 | Escavação manual a céu aberto em material de 1ª categoria, em profundidade até 0,50m e reaterro | m³ | 2 | 63.15 | 126.3
1.2 | Lastro de brita nº 3 para fundação | m³ | 2 | 106.95 | 213.9
1.3 | Vigas em concreto armado | m³ | 0.8 | 1455 | 1164
1.4 | CERCA DE TELA # 6,0 CM DE ARAME GAVANIZADO FIO#12 C/TUBULAÇÃO DE FERRO GALVANIZADO Ø2.1/2" ESPAÇAM. 1,25m ENTRE COLUNAS h= 1,20m | m² | 21.6 | 266.4 | 5754.24
1.5 | PORTÃO DE TUBO DE AÇO GALVANIZADO Ø 1. 1/2" COM TELA # 6,0cm ARAME GALVANIZADO FIO #12 | m³ | 2.4 | 266.4 | 639.36
1.6 | Pintura de esmalte sintético c/ duas demãos e fundo para esmalte | m² | 48 | 14.78 | 709.44
|  |  |  | Total Item | 8607.24
2.0 | RESERVAÇÃO
2.1 | Padrão monofásico 40-A , ramal de entrada aére e saida subterrâneo | unid | 2 | 5461.43 | 10922.86
2.2 | Caixa d' água de 20.000 litros em fibra de vidro incl. Instalação | unid | 2 | 9750 | 19500
2.3 | Acessórios e conexões de cx. D' água | cj | 2 | 66 | 132
2.4 | Bóia elétrica de nível, incluindo instalação elétrica | cj | 2 | 126.5 | 253
2.5 | Estrutura em pré- moldado de concreto armado com 6,0m de altura para cx. D água de 20.000 litros | unid | 2 | 20360 | 40720
|  |  |  | Total Item | 71527.86
3.0 | DISTRIBUIÇÃO DE ÁGUA POTÁVEL
3.1 | Escavação mecânica a céu aberto em material de 1ª categoria, em profundidade média de 0,50m , largura média de 0,50m | m³ | 1345 | 11.15 | 14996.75
3.2 | Escavação mecânica a céu aberto em material de 1ª categoria, em profundidade média de 0,90m , largura média de 0,50m | m³ | 225 | 11.15 | 2508.75
3.3 | Reaterro de vala com aproveitamento do material escavado | m³ | 1570 | 8.47 | 13297.9
3.4 | TUBO PEAD PN-10 , DN 32 | m | 3600 | 4.05 | 14580
3.5 | TUBO PEAD PN-10 , DN 25 | m | 2280 | 3.1 | 7068
3.6 | TE PEAD PN-10 , DN 32X32 | unid | 50 | 13.3 | 665
3.7 | REDUÇÃO PEAD PN-10 DN32 X DN 25 | unid | 50 | 5.44 | 272
3.8 | UNIÃO PEAD PN-10 DN 32mm (de compressão) | unid | 100 | 9.1 | 910
3.9 | UNIÃO PEAD PN-10 DN 25mm( de compressão | unid | 50 | 7.88 | 394
3.10 | ADAPTADOR PEAD PN-10 DN-25 (de compressão rosca femea) | unid. | 30 | 5.75 | 172.5
|  |  |  | Total Item | 54864.9
TOTAL DA META-2 |  |  |  |  | 135000
TOTAL GERAL DA META-1 E META-2 |  |  |  |  | 200000
TOTAL DO REPASSE : 85,00% |  |  |  |  | 170000
TOTAL DA CONTRAPARTIDA : 15,00% |  |  |  |  | 30000
DATA: 27/06/2016
| Resp. Técnico: | Prefeito Municipal

## Resumo Orçamentário
ESTADO DE SANTA CATARINA
PREFEITURA MUNICIPAL DE IRINEÓPOLIS
CNPJ: 83.102.5580001-05
Rua Paraná, 200. Centro. Cep 89440-000
FONE: (047) 3625 1111 E-mail: prefeitura@irineopolis.sc.gov.br
Resumo Orçamentário
Objeto: META-1: PERFURAÇÃO DE POÇOS TUBULARES PROFUNDOS; META-2 : RESERVAÇÃO E DISTRIBUIÇÃO.
#REF!
Endereço: META-1 E META-2, COLÔNIA LICZKOYSKI E SÃO SEBASTIÃO DO TIMBOZINHO
Município: Irineópolis - SC
ITEM | SERVIÇOS |  |  | VALOR (R$) | PESO
1.0 | SERVIÇOS INICIAIS |  |  | 4000 | 0.6764
2.0 | #REF! |  |  | 1560 | 0.26379
3.0 | Cimentação do espaço anular |  |  | 417690 | 70.6311
0
0
0
0
0
0
0
0
0
0
0
0
0
|  |  | CUSTO TOTAL DA CONSTRUÇÃO |  | 0
| CUSTO TOTAL DA OBRA - (R$) |  | CUSTO TOTAL DA CONSTRUÇÃO | 591368.4 | 71.5713
Irineopolis(SC), 08 de junho de 2011
Local e Data
Responsável Técnico
|  | #REF! |  | #REF!
|  | #REF! |  | #REF!