## PLANILHA QUATITATIVAFINACEIRA
PREFEITURA MUNICIPAL DE IRINEÓPOLIS
OBRA: Banheiros populares
ÁREA: 3,00M²
DATA:
MÊS DE REFERÊNCIA SINAPI: MARÇO / 2016
ÍTEM | Código | DISCRIMINAÇÃO |  | UN |  | Custo Unit | BDI 22,48% | Custo Total Unit | Custo das 30 UNID | % Item | % Total
[5 empty] | QTE. | M.O. + MAT.
1.0 |  | SERVIÇOS PRELIMINARES | [9 empty] | BDI
1.1 | 74077/002 | Locação da obra |  | m² | 3 | 3.83 | 4.691 | 14.07 | 422.1 | 100% | 0.2008% | 22.48%
Total do Item | [7 empty] | 14.07 | 422.1 | 100% | 0.2008%
2.0 |  | FUNDAÇÕES - Estacas Ø 20 cm e Vigas 16 x 20 cm (H)
2.1 | 74156/3 | Estaca manual a trado diametro de 20cm em Concreto armado Fck = 15 Mpa com 3 Ø 8mm corridos e comprimento de 1,5 m |  | m | 8 | 45.6 | 55.8509 | 446.8 | 13404 | 50.95% | 6.375%
2.2 | 5652 | Concreto não estrutural, consumo 150 kg/m³, para fundo da vala, esp. = 5 cm |  | m³ | 0.04332 | 251.08 | 307.5228 | 13.32 | 399.6 | 1.519% | 0.1901%
2.3 | 73972/2 | Concreto fck=20MPa, fornecimento, lançamento vibração e impermeabilização |  | m³ | 0.23104 | 381.18 | 466.8693 | 107.86 | 3235.8 | 12.3% | 1.539%
2.4 | 92761 | Viga baldrame Aço CA-50 corrido 4 x Ø 8 mm / estribo Ø 6,3mm a cada 20 cm. |  | kg | 22.3333 | 9.94 | 12.1745 | 271.89 | 8156.7 | 31% | 3.88%
2.5 | 7313 | Impermeabilização das vigas baldrames com tinta asfáltica diluida em solvente - 2 demãos 0,25 L/m²/demão |  | L | 2.576 | 11.76 | 14.4036 | 37.1 | 1113 | 4.23% | 0.5294%
Total do Item | [7 empty] | 876.97 | 26309.1 | 100% | 12.51%
3.0 |  | ESTRUTURA
3.1 | 89460 | Blocos de concreto estrutural 14 x 19 x 39 (e = 14 cm) Fbk = 14 Mpa, fornecimento e assentamento, inclusive blocos canaletas e de amarração |  | m² | 17.5 | 71.17 | 87.169 | 1525.45 | 45763.5 | 173.9% | 21.77%
3.1.1 |  | Amarração Laterais e parede central
3.1.1.1 | 89993 | Grauteamento vertical com Graute Fgk 20 Mpa |  | m³ | 0.3325 | 625.44 | 766.0389 | 254.7 | 7641 | 29.04% | 3.634%
3.1.1.2 | 92761 | Aço CA-50 corrido 4 x Ø 8 mm / estribo Ø 6,3mm a cada 20 cm. |  | kg | 31.1575 | 9.94 | 12.1745 | 379.32 | 11379.6 | 43.25% | 5.413%
3.1.2 |  | Cinta Superior e Vergas (sobre porta e janela)
3.1.2.1 | 89995 | Graute Fgk = 20 MPA - fornecimento e lançamento |  | m³ | 0.11726 | 600.83 | 735.8966 | 86.29 | 2588.7 | 9.84% | 1.231%
3.1.2.2 | 92761 | Aço CA-50 corrido 2 x Ø 8 mm - em toda extensão e sobre porta e janela |  | kg | 6.478 | 9.94 | 12.1745 | 78.86 | 2365.8 | 8.992% | 1.125%
3.2 |  | REVESTIMENTO
3.2.1 | mercado | Forro PVC com largura de 10cm, espessura 8 mm - na parte interna com meia cana e enchimento para fixação PVC . Fornecimento e instalação |  | m² | 3 | 30 | 36.744 | 110.23 | 3306.9 | 4.527% | 1.573%
Total do Item | [7 empty] | 2434.85 | 73045.5 | 100% | 34.74%
4.0 |  | ESTRUTURA E COBERTURA
4.1 | 74088/001 | Telha ondulada de fibrocimento, esp. 6mm, inclusive juntas de vedação e acessórios de fixação. Fornecimento e instalação |  | m² | 9.1 | 29.54 | 36.1806 | 329.24 | 9877.2 | 70.33% | 4.698%
4.2 | 92544 | Estrutura para telha de ondulada - madeira |  | m² | 9.1 | 12.46 | 15.261 | 138.87 | 4166.1 | 29.67% | 1.982%
Total do Item | [7 empty] | 468.11 | 14043.3 | 100% | 6.68%
5.0 |  | ESQUADRIAS
5.1 | 91313 | Porta de ferro chapeada 1,5 mm - 0,80m x 2,10m, INCLUSIVE FECHADURA |  | un | 1 | 250 | 306.2 | 306.2 | 9186 | 87.49% | 4.369%
5.2 | 6103 | Janela de ferro basculante 80cm x 40cm |  | m² | 0.32 | 60 | 73.488 | 23.51 | 705.3 | 6.717% | 0.3355%
5.3 | 72116 | Vidro liso transparente 3mm |  | m² | 0.25 | 66.28 | 81.1797 | 20.29 | 608.7 | 0.8333% | 0.2895%
Total do Item | [7 empty] | 350 | 10500 | 100% | 4.994%
6.0 |  | INSTALAÇÕES HIDRÁULICAS
6.1 | 89957 | Ponto de consumo terminal de água fria (subramal) com tubulação de pvc, dn 25 mm, instalado em ramal de água. |  | un | 3 | 95.67 | 117.1766 | 351.52 | 10545.6 | 100% | 5.016%
Total do Item | [7 empty] | 351.52 | 10545.6 | 100% | 5.016%
7.0 |  | INSTALAÇÕES SANITÁRIAS
7.1 | 89711 | Tubo PVC branco, p/ esgoto, ø 40mm |  | m | 2 | 5 | 6.124 | 12.24 | 367.2 | 0.808% | 0.1747%
7.2 | 89712 | Tubo PVC branco, p/ esgoto, ø 50mm |  | m | 6 | 6.3 | 7.7162 | 46.29 | 1388.7 | 3.056% | 0.6605%
7.3 | 89714 | Tubo PVC branco, p/ esgoto, ø 100mm |  | m | 6 | 10 | 12.248 | 73.48 | 2204.4 | 4.851% | 1.048%
7.4 | 89498 | Joelho PVC branco, p/ esgoto, ø 40mm |  | und | 2 | 6.64 | 8.1327 | 16.26 | 487.8 | 1.073% | 0.232%
7.5 | 89584 | Joelho PVC branco, p/ esgoto, ø 100mm |  | und | 2 | 26.93 | 32.9839 | 65.96 | 1978.8 | 4.354% | 0.9412%
7.6 | 89557 | Redução PVC 100X75 |  | und | 1 | 9.73 | 11.9173 | 11.91 | 357.3 | 0.7862% | 0.1699%
7.7 | 89549 | Redução PVC 75X50 |  | und | 1 | 6.32 | 7.7407 | 7.74 | 232.2 | 0.5109% | 0.1104%
7.8 | 89500 | Curva PVC branco 45º, p/ esgoto, ø 40mm |  | und | 1 | 6.62 | 8.1082 | 8.1 | 243 | 0.5347% | 0.1156%
7.9 | 89504 | Curva PVC branco 45º, p/ esgoto, ø 50mm |  | und | 1 | 10.62 | 13.0074 | 13 | 390 | 0.8582% | 0.1855%
7.10 | 89482 | Caixa sifonada de PVC 100x100X50mm |  | und | 1 | 16.24 | 19.8908 | 19.89 | 596.7 | 1.313% | 0.2838%
7.11 | 89625 | Tê Sanitário ø50mm |  | und | 1 | 12.42 | 15.212 | 15.21 | 456.3 | 1.004% | 0.217%
7.12 | mercado | Fossa séptica em concreto armado com diâmetro de 0,85m e altura de 0,80 m, inclusive tubulações (orçado com 6m) e conexões |  | und | 1 | 280 | 342.944 | 342.94 | 10288.2 | 22.64% | 4.893%
7.13 | mercado | Filtro Anaeróbio em concreto armado com diâmetro de 0,85m e altura de 0,90 m inclusive tubulações e conexões |  | und | 1 | 440 | 538.912 | 538.91 | 16167.3 | 35.57% | 7.69%
7.14 | mercado | Sumidouro em tijolo gradeado com diâmetro de 0,85m e altura de 0,90 m inclusive tubulações e conexões |  | und | 1 | 280 | 342.944 | 342.94 | 10288.2 | 22.64% | 4.893%
Total do Item | [7 empty] | 1514.87 | 45446.1 | 100% | 21.62%
8.0 |  | LOUCAS E METAIS
8.1 | 86904 | LAVATÓRIO LOUÇA BRANCA SUSPENSO, 29,5 X 39 cm OU EQUIVALENTE, PADRÃO POPULAR - FORNECIMENTO E INSTALAÇÃO. AF_12/2013 Lavatório em louça sifão válvula e engate plast. |  | un | 1 | 91.97 | 112.6449 | 112.64 | 3379.2 | 29.03% | 1.607%
8.2 | 86931 | Vaso sanitário c/ caixa de descarga plástica - inc. assento plástico com engate flexível adptador, flange , joelho, nípel , plug, te luva, parafuso e demais acessórios. |  | un | 1 | 200 | 244.96 | 244.96 | 7348.8 | 63.12% | 3.495%
8.3 | 86906 | Torneira plastica para banheiro, fornecimento e instalação |  | un | 1 | 3 | 3.6744 | 3.67 | 110.1 | 0.9457% | 0.05237%
8.4 | 89351 | Registro de pressão PVC ø 25mm |  | un | 1 | 21.88 | 26.7986 | 26.79 | 803.7 | 6.904% | 0.3823%
Total do Ítem | [7 empty] | 388.06 | 11641.8 | 100% | 5.537%
9.0 |  | PAVIMENTAÇÕES
9.1 | 55835 | Aterro apiloado em camadas de 15 cm |  | m³ | 0.45 | 60 | 73.488 | 33.06 | 991.8 | 22.4% | 0.4717%
9.2 | 74164/4 | Lastro de brita e=5cm |  | m³ | 0.09 | 75 | 91.86 | 8.26 | 247.8 | 5.595% | 0.1179%
9.3 | 73907/3 | Contrapiso em concreto preparado mecanicamente regularizado e=5cm |  | m² | 3 | 28.93 | 35.4335 | 106.3 | 3189 | 72.01% | 1.517%
Total do Ítem | [7 empty] | 147.62 | 4428.6 | 100% | 2.106%
10.0 |  | PINTURA
|  | SEM PINTURA | [5 empty] | 0 | 0 | 0% | 0%
11.0 |  | INSTALAÇÕES ELÉTRICAS
11.1 | 74130/1 | Disjuntor bifásico de 20A |  | un | 1 | 13.17 | 16.1306 | 16.13 | 483.9 | 4.745% | 0.2302%
11.2 | 91926 | Fio cobre isolado 2,5mm² |  | m | 25 | 2.68 | 3.2825 | 82.06 | 2461.8 | 24.14% | 1.171%
11.3 | 91928 | Fio Cobre Isolado 4,0mm² |  | m | 25 | 3.71 | 4.544 | 113.6 | 3408 | 33.42% | 1.621%
11.4 | 72339 | Tomada 3 pinos 30A/440V sem placa - fornecimento e instalação |  | un | 1 | 38.69 | 47.3875 | 47.38 | 1421.4 | 13.94% | 0.6761%
11.5 | 92023 | Interruptor simples c/ 1 tomada de embutir |  | un | 1 | 36.04 | 44.1418 | 44.14 | 1324.2 | 12.98% | 0.6298%
11.6 | 74094/1 | Bocal com lâmpada fluorescente de15W |  | un | 1 | 29.92 | 36.646 | 36.64 | 1099.2 | 10.78% | 0.5228%
Total do Item | [7 empty] | 339.95 | 10198.5 | 100% | 4.851%
12.0 |  | SERVIÇOS COMPLEMENTARES
12.1 | 9537 | Limpeza final da obra |  | m² | 3 | 2.57 | 3.1477 | 9.44 | 283.2 | 7.73% | 0.1347%
12.2 | mercado | Kit acessórios para banheiro contendo cabide, papeleira, porta toalha argola, porta toalha reto e saboneteira em material inox ou alumínio. Fornecimento e instalação |  | un | 1 | 50 | 61.24 | 61.24 | 1837.2 | 50.15% | 0.8738%
12.3 | mercado | Espelho 30 x 40cm, com moldura plástica - fornecimento e instalação |  | un | 1 | 42 | 51.4416 | 51.44 | 1543.2 | 42.12% | 0.734%
Total do Item | [7 empty] | 122.12 | 3663.6 | 100% | 1.743%
TOTAL GERAL COM BDI DE 22,48% | [7 empty] | 7008.14 | #REF! |  | 100%
| ____________________________ |  | _____________________________
| Juliano Pozzi Pereira |  | Marcelo Girotto de Carvalho
| Prefeito Municipal |  | Engenheiro Municipal

## Cronog. 1 banheiro
PREFEITURA MUNICIPAL DE IRINEÓPOLIS - SC
OBRA: BANHEIROS POPULARES | [5 empty] | ÁREA: | 3,00m²
LOCAL: | Diversos locais no município |  |  |  |  | DATA: | Junho de 2016
CONSTRUTOR: | [5 empty] | CNPJ:
END.: | [5 empty] | FONE;
RESP. TÉCNICO: | [5 empty] | CREA:
CRONOGRAMA FÍSICO - FINANCEIRO
ITEM | DESCRIMINAÇÃO DOS SERVIÇOS |  |  | 1 BANHEIRO / SEMANA
[5 empty] | DIA | 1º | DIA | 2º | DIA | 3º | DIA | 4º | DIA | 5º | DIA | 6º
| 4 BANHEIROS / MÊS | % | VALOR |  | SIMPL.% | ACUM. % | SIMPL.% | ACUM. % | SIMPL.% | ACUM. % | SIMPL.% | ACUM. % | SIMPL.% | ACUM. % | SIMPL.% | ACUM. %
1.0 | SERVIÇOS PRELIMINARES | 0.20077 | 14.07 |  | 100% | 100% |  | 100% |  | 100% |  | 100% |  | 100% |  | 100%
2.0 | FUNDAÇÕES - Estacas Ø 20 cm e Vigas 16 x 20 cm (H) | 12.5136 | 876.97 |  | 70% | 70% | 30% | 100% |  | 100% |  | 100% |  | 100% |  | 100%
3.0 | ESTRUTURA | 34.7432 | 2434.85 |  |  | 0% |  | 0% |  | 0% | 100% | 100% |  | 100% |  | 100%
4.0 | ESTRUTURA E COBERTURA | 6.6795 | 468.11 |  |  | 0% |  | 0% |  | 0% |  | 0% |  | 0% | 100% | 100%
5.0 | ESQUADRIAS | 4.9942 | 350 |  |  | 0% |  | 0% |  | 0% | 50% | 50% | 50% | 100% |  | 100%
6.0 | INSTALAÇÕES HIDRÁULICAS | 5.0159 | 351.52 |  |  | 0% |  | 0% |  | 0% |  | 0% | 100% | 100% |  | 100%
7.0 | INSTALAÇÕES SANITÁRIAS | 21.6159 | 1514.87 |  |  | 0% | 80% | 80% | 20% | 100% |  | 100% |  | 100% |  | 100%
8.0 | LOUCAS E METAIS | 5.5373 | 388.06 |  |  | 0% |  | 0% |  | 0% |  | 0% |  | 0% | 100% | 100%
9.0 | PAVIMENTAÇÕES | 2.1064 | 147.62 |  |  | 0% |  | 0% | 100% | 100% |  | 100% |  | 100% |  | 100%
10.0 | PINTURA | 0 | 0 |  |  | 0% |  | 0% |  | 0% |  | 0% |  | 0% |  | 0%
11.0 | INSTALAÇÕES ELÉTRICAS | 4.8508 | 339.95 |  |  | 0% |  | 0% |  | 0% |  | 0% | 100% | 100% |  | 100%
12.0 | SERVIÇOS COMPLEMENTARES | 1.7425 | 122.12 |  |  | 0% |  | 0% |  | 0% |  | 0% |  | 0% | 100% | 100%
TOTAL |  | 100 | 7008.14 |  | 627.949 | 627.949 | 1474.987 | 2102.936 | 450.594 | 2553.53 | 2609.85 | 5163.38 | 866.47 | 6029.85 | 978.29 | 7008.14
|  |  |  | Juliano Pozzi Pereira |  |  |  |  | Marcelo Girotto de Carvalho
|  |  |  | Prefeito Municipal |  |  |  |  | Engenheiro Municipal
CREA 134845-D