## ORÇAMENTO
PREFEITURA MUNICIPAL DE IRINEOPOLIS
Rua Paraná, 200 - Centro - CEP 89440-000 - IRINEOPOLIS-SC
Tel. : 047-36251111 - www.irineopolis.sc.gov.br
Obra: EDIFICAÇÃO DA ESCOLA ISOLADA DE VILA NOVA DO TIMBÓ | REFORMA DA EDIFICAÇÃO DO CENTRO DE EDUCAÇÃO INFANTIL N. S. APARECIDA DA AVENIDA 22 DE JULHO
Município: | IRINEÓPOLIS - SC
Endereço: | Avenida 22 de Julho, nº 469, Centro
ÁREA: | 368,20 m2
BDI: 25% | Resp. Técnico: José Alfredo Pinto | CREA-SC N° 16069-3
Planilha Orçamentária
ITEM | DESCRIÇÃO DOS SERVIÇOS | UNID. | QUANT. | VALOR UNIT. MAT. E MO. | VALOR UNIT. + 25% DE BDI | TOTAL
1 | SERVIÇOS PRELIMINARES
1.1 | Despesas iniciais,cópias, taxas e alvarás | vb | 1 | 877.95 | 1097.4375 | 1097.4375
1.2 | Placa da obra -2,00x1,00m conforme modelo da Prefeitura Municipal | m² | 2 | 274.36 | 342.95 | 685.9
1.3 | Locação ampliação da obra - execução de gabarito | m² | 6.62 | 3.98 | 4.975 | 32.9345
1.4 | Instalações provisórias de energia | un | 1 | 480.13 | 600.1625 | 600.1625
1.5 | Instalações provisórias de água | un | 1 | 282.96 | 353.7 | 353.7
|  |  | Subtotal item 1 |  |  | 2770.1345
2 | MOVIMENTO DE TERRA
2.1 | Escavação manual solo de 1a.cat. prof. até 1.50m (vigas de baldrame e escavação do sistema de esgoto sanitário e pluvial) | m³ | 34.07 | 43.57 | 54.4625 | 1855.5374
2.2 | Escavação com brocas manuais para fundação Ø 20cm comprimento 3,00m | m³ | 0.56 | 74.08 | 92.6 | 51.856
2.3 | Aterro c/ compactação manual s/ controle, mat. s/ aquisição ( piso da obra) | m³ | 2.1 | 48.42 | 60.525 | 127.1025
2.4 | Reaterro c/ compactação manual s/ controle, material da vala e do esgoto | m³ | 12.49 | 41.71 | 52.1375 | 651.1974
2.5 | Movimentação de terra e apiloamento nos fundos da obra | m³ | 5.57 | 67 | 83.75 | 466.4875
2.6 | Transporte de material, exceto rocha em caminhão até 10km, incluindo carga | m³ | 16.47 | 42.58 | 53.225 | 876.6158
|  |  | Subtotal item 2 |  |  | 4028.7965
3 | INFRAESTRUTURA
3.1 | ESTACAS E VIGAS DE BALDRAME
3.1.1 | Conc.estr.c/betoneira controle tipo"A" Fck=20mPa para ESTACAS MOLDADAS "IN-LOCO" | m³ | 0.56 | 937.91 | 1172.3875 | 656.537
3.1.2 | Conc.estr.c/betoneira contr. tipo"A" Fck=25mPa. para VIGAS DE BALDRAME,incl. Formas | m³ | 0.421 | 1102.44 | 1378.05 | 580.159
|  |  | Subtotal item 3 |  |  | 1236.6961
4 | SUPERESTRUTURA
4.1 | PILARES VERGAS E CONTRAVERGAS
4.1.1 | Conc.estr.c/betoneira controle tipo"B" Fck=25mPa. para PILARES, incl.formas e lançamento | m³ | 0.24 | 1102.44 | 1378.05 | 330.732
4.1.2 | Concreto estrut. c/betoneira contr. tipo"A" fck=25mPa. /vergas e contra vergas (14X15cm) | m³ | 0.191 | 1102.44 | 1378.05 | 263.2076
|  |  | Subtotal item 4 |  |  | 593.9396
5 | PAREDES E PAINÉIS
5.1 | Demolição de alveria de tijolos cerâmicos furados e revestimentos s/ reaproveitamento incluindo retirada do material | m² | 106.49 | 39.51 | 49.3875 | 5259.2749
5.2 | Demolição de vergas, cintas e pilares | m³ | 1.317 | 132.8 | 166 | 218.622
5.3 | Demolição de azulejos dos sanitários | m² | 27.93 | 6.15 | 7.6875 | 214.7119
5.4 | Alvenaria de tijolo cerâmico (10x14x20)cm, larg. Igual a 0,14m, com argamassa (traço 1:2:8 - cimento/cal/areia), junta de 2,0cm | m² | 14 | 43.35 | 54.1875 | 758.625
5.5 | Remoção de vidro liso | m² | 3.75 | 8.29 | 10.3625 | 38.8594
5.6 | Colocação de tela malha 5,0cm fio 14 | m² | 6.44 | 16.54 | 20.675 | 133.147
5.7 | Vidro liso, laminado, incolor, esp=4,0 mm , reposição nas janelas | m² | 9.25 | 72.43 | 90.5375 | 837.4719
|  |  | Subtotal item 5 |  |  | 7460.712
6 | COBERTURA
6.1 | Retirada das telhas e cumieiras cerâmicas, incluindo acondicionamento próximo da obra | m² | 335.18 | 4.17 | 5.2125 | 1747.1257
6.2 | Retirada de telhas de fibrocimento, incl. acondicionamento próximo da obra | m² | 65.04 | 3.91 | 4.8875 | 317.883
6.3 | Retirada e recolocação da estrutura de madeira do telhado da área coberta com reaproveitamento | m² | 65.04 | 18.17 | 22.7125 | 1477.221
6.4 | Retirada de forro de madeira sem reaproveitamento | m² | 296.64 | 1.81 | 2.2625 | 671.148
6.5 | Estrutura com madeira de pinho beneficiado de 1ª qualidade p/ telha CRFS (cimento reforçado com fios sintéticos) da área coberta | m² | 67.86 | 36.76 | 45.95 | 3118.167
6.6 | Estrutura de madeira de pinho de 1ª qualidade para cobertura , substituição de terças e caibros parcial | m² | 16.76 | 79.5 | 99.375 | 1665.525
6.7 | Retirada do ripamento da obra com reaproveitamento | m² | 335.18 | 1.77 | 2.2125 | 741.5857
6.8 | Recolocação do ripamento proveniente do reaproveitamento em duas peças pregadas no meio do vão da telha | m² | 335.18 | 2.19 | 2.7375 | 917.5553
6.9 | Ripamento de madeira de pinho de 1ª qualidade bitola 5x5cm | m | 516.48 | 6.53 | 8.1625 | 4215.768
6.10 | Telhamento com telha espessura 5,0 mm, tipo CRFS(cimento reforçado com fios sintéticos) incluindo parafusos de 5/16"x110mm | m² | 455.18 | 30.73 | 38.4125 | 17484.6018
6.11 | Cumieiras articuladas, espessura igual a 5,0mm, tipo CRFS (cimento reforçado com fios sintéticos) incl. Parafusos 5/16"x110 mm | pç | 72 | 53.77 | 67.2125 | 4839.3
6.12 | Manta térmica subcobertura, 02 faces, incluindo, fita adesiva e fixador de manta | m² | 338.94 | 4.68 | 5.85 | 1982.799
|  |  | Subtotal item 6 |  |  | 39178.6795
7 | ESQUADRIAS
7.1 | Retirada de portas de madeira, incluindo batentes e vistas | und | 5 | 32.55 | 40.6875 | 203.4375
7.2 | Retirada de porta de ferro | und | 1 | 29.02 | 36.275 | 36.275
7.3 | Retirada de janela de ferro medindo 2,00x1,25m c/ reaproveitamento | und | 1 | 39.76 | 49.7 | 49.7
7.4 | Kit de porta de madeira, semi-oca,padrão medio, 70X210cm, esp. de 3,5cm, itens inclusos: dobradiças, montagemb instalação do batente, fechadura com execução do furo, fornecimento e instalação | und | 1 | 357.77 | 447.2125 | 447.2125
7.5 | Kit de porta de madeira, semi-oca,padrão medio, 80X210cm, esp. de 3,5cm, itens inclusos: dobradiças, montagemb instalação do batente, fechadura com execução do furo, fornecimento e instalação | und | 1 | 379.71 | 474.6375 | 474.6375
7.6 | Kit de porta de madeira, semi-oca,padrão medio, 90X210cm, esp. de 3,5cm, itens inclusos: dobradiças, montagemb instalação do batente, fechadura com execução do furo,puxadores metálicos, fornecimento e instalação | und | 1 | 439.59 | 549.4875 | 549.4875
7.7 | Kit de porta de madeira, semi-oca,padrão medio, 140X210cm, esp. de 3,5cm, duas folhas, itens inclusos: dobradiças, montagemb instalação do batente, fechadura com execução do furo, fornecimento e instalação | und | 2 | 493.85 | 617.3125 | 1234.625
7.8 | Colocação de janela de chapa de ferro existente do reaproveitamento medindo 2,00x1,25m, incl. recuperação e acabamento | unid | 1 | 106.81 | 133.5125 | 133.5125
7.9 | Recuperação de janelas de ferro com chapas dobradas, incluindo abertura de alvenaria e acabamento, com tinta anticorroziva | m2 | 15 | 29.63 | 37.0375 | 555.5625
7.10 | Porta de ferro com chapa n°20, com baguetes de alumínio, com 01 fl. (0,8x2,10m) de abrir, incl. fechadura | m2 | 1.68 | 237.05 | 296.3125 | 497.805
7.11 | Porta de ferro com chapa n°20, com baguetes de alumínio, com 02 fl. (1,20x2,10m) de abrir, incl. fechadura | m2 | 2.52 | 230.46 | 288.075 | 725.949
7.12 | Grades de ferro de seção quadrada 3/8"X3/8" malha 15x20cm incl. chumbador | m2 | 26.48 | 109.74 | 137.175 | 3632.394
7.13 | Vidro temperado incolor, esp=4,0 mm para porta de ferro, fixo | m2 | 9.2 | 107.55 | 134.4375 | 1236.825
|  |  | Subtotal item 7 |  |  | 9777.423
8 | REVESTIMENTOS
8.1 | Chapisco c/ argamassa de cimento e areia s/ peneirar traço 1:3 esp.= 5mm p/ parede | m² | 31.81 | 3.82 | 4.775 | 151.8928
8.2 | Emboço c/ argamassa de cimento , cal e areia no traço 1:2:8 | m² | 31.81 | 17.46 | 21.825 | 694.2532
8.3 | Reboco de calfino | m² | 31.81 | 3.45 | 4.3125 | 137.1806
8.4 | Revestimento cerâmico de paredes PEI IV - cerâmica 20 x 40 cm - incl. rejunte - conforme projeto | m² | 45 | 33 | 41.25 | 1856.25
8.5 | Forro interno de PVC, incluindo meia-cana , com tarugamento, com fixação a cada 50cm | m² | 300.57 | 43.25 | 54.0625 | 16249.5656
8.6 | Vistas dos beirais com madeira de lei beneficiadas, retas de 1ª qualidade, larg. 20cm | m | 92.95 | 9.33 | 11.6625 | 1084.0294
|  |  | Subtotal item 8 |  |  | 20173.1716
9 | PISOS
9.1 | Retirada de piso cerâmico existente | m² | 97.73 | 13.72 | 17.15 | 1676.0695
9.2 | Demolição de piso de concreto simples e contrapiso interno e externo | m² | 32.72 | 15.91 | 19.8875 | 650.719
9.3 | Retirada de piso de madeira tipo parquete com reaproveitamento de 28,5m2 | m² | 79.25 | 3.13 | 3.9125 | 310.0656
9.4 | Colocação de piso de madeira tipo parquete reaproveitado,incluindo colagem c/ cola betuminosa e lixamento | m² | 28.5 | 17 | 21.25 | 605.625
9.5 | Lastro de brita graduada apiloada (esp.=5 cm), incl. Calçada dos fundos largura igual a 70,0cm | m³ | 2.96 | 74.63 | 93.2875 | 276.131
9.6 | Lastro de brita graduada apiloada (esp.=5 cm), incl. Calçada do passeio | m³ | 3.41 | 74.63 | 93.2875 | 318.1104
9.7 | Piso em concreto simples desempenado (esp.=7cm), cimento aspero para calçada e rampa do passeio, incluindo retirada das lajotas existentes | m² | 68.37 | 45.72 | 57.15 | 3907.3455
9.8 | Piso em concreto simples desempenado (esp.=7cm), inclusive contrapiso e cimento alisado, incl. Calçada dos fundos de largura igual a 70cm | m² | 37.36 | 40.72 | 50.9 | 1901.624
9.9 | Concreto simples da rampa interna | m³ | 0.44 | 535.55 | 669.4375 | 294.5525
9.10 | Contrapiso em argamassa no traço 1:4(cimento e areia) esp. 2,0cm com adição de argamassa colante AC III na base | m² | 112.26 | 17.12 | 21.4 | 2402.364
9.11 | Piso cerâmico esmaltado PEI V - 43 x 43 cm , antiderrapante- incl. rejunte - conforme projeto | m² | 87.9 | 31.56 | 39.45 | 3467.655
9.12 | Piso com lajotas de piso tatil de alerta e direcional | m² | 8.97 | 42.1 | 52.625 | 472.0462
9.13 | Rodapé cerâmico do mesmo tipo do piso PEI-V (43X43cm) em todas as dependência não sanitárias, largura igual a 7,0cm | m | 45.02 | 2.85 | 3.5625 | 160.3837
9.14 | Rodapé de madeira altura igual a 7,0cm fixado com parafuso e bucha | m | 66 | 8.78 | 10.975 | 724.35
9.15 | Fornecimento e instalação de lona preta de espessura igual a 150 micra | m² | 74.3 | 5.78 | 7.225 | 536.8175
9.16 | Colocação de brita nº 1 com camada de 6,0cm sobre lona preta (pateo da frente e fundos) | m³ | 4.75 | 74.63 | 93.2875 | 443.1156
|  |  | Subtotal item 9 |  |  | 18146.9746
10 | PINTURA
10.1 | Remoção de pintura PVA/ Acrílica interna e externa, incluindo muros | m² | 556.8 | 1.65 | 2.0625 | 1148.4
10.2 | Aplicação de selador acrílico em paredes externas e internas, com exceção dos muros | m² | 509.15 | 2.19 | 2.7375 | 1393.7981
10.3 | Pintura com tinta latéx PVA, três demãos incluindo paredes internas e externas, incl. muros | m² | 556.8 | 10.97 | 13.7125 | 7635.12
10.4 | Pintura com tinta a óleo 03 demãos + fundo na estrutura de madeira da cobertura da área coberta | m² | 121.69 | 5.05 | 6.3125 | 768.1681
10.5 | Pintura com tinta a óleo 03 demãos + fundo nas vistas de madeira e forro dos beirais | m² | 111.53 | 10.21 | 12.7625 | 1423.4016
10.6 | Pintura com tinta esmalte sintético 03 demãos + fundo nas esquadrias de madeira | m² | 27.22 | 12.46 | 15.575 | 423.9515
10.7 | Pintura com tinta esmalte sintético 02 demãos sobre base-anticorrosiva para esquadrias metálicas | m² | 92.67 | 11.52 | 14.4 | 1334.448
10.8 | Pintura com tinta esmalte sintético 02 demãos + fundo, para gradis externos , incluindo lixamento e limpeza | m² | 49.44 | 18.67 | 23.3375 | 1153.806
|  |  | Subtotal item 10 |  |  | 15281.0934
11 | INSTALAÇÕES HIDRÁULICAS
11.1 | Demolição de instalação hidráulica da sala 02 | unid | 1 | 61.46 | 76.825 | 76.825
11.2 | Flange para caixa dágua 50 mm | unid | 1 | 25.24 | 31.55 | 31.55
11.3 | Tubo PVC rígido soldável - 20 mm | m | 10 | 4.26 | 5.325 | 53.25
11.4 | Tubo PVC rígido soldável - 40 mm | m | 1.8 | 8.34 | 10.425 | 18.765
11.5 | Tubo PVC rígido soldável - 50 mm | m | 15.75 | 10.97 | 13.7125 | 215.9719
11.6 | Joelho 90° soldável 20 mm, com bucha de latão | unid | 6 | 4.02 | 5.025 | 30.15
11.7 | Joelho 90° soldável 40 mm, com bucha de latão | unid | 2 | 6.58 | 8.225 | 16.45
11.8 | Joelho 90° soldável 50 mm, com bucha de latão | unid | 4 | 9.65 | 12.0625 | 48.25
11.9 | Adaptador soldável curto c/ bolsa-rosca para registro 50 mm -1.1/2" | un | 3 | 6.91 | 8.6375 | 25.9125
11.10 | Bucha de redução soldável curta 50 mm - 40 mm | un | 2 | 8.56 | 10.7 | 21.4
11.11 | Bucha de redução soldável longa 50 mm - 25 mm | un | 2 | 6.58 | 8.225 | 16.45
11.12 | Bucha de redução soldável longa 25 mm - 20mm | un | 2 | 4.39 | 5.4875 | 10.975
11.13 | Engate flexível plástico | un | 2 | 9.88 | 12.35 | 24.7
11.14 | Luva de redução soldável 50 mm - 20 mm | un | 3 | 5.6 | 7 | 21
11.15 | Luva soldável 20 mm | um | 10 | 3.41 | 4.2625 | 42.625
11.16 | Luva soldável 50 mm | un | 6 | 3.87 | 4.8375 | 29.025
11.17 | Registro de gaveta c/ canopla cromada (2") | un | 2 | 72.43 | 90.5375 | 181.075
11.18 | Registro de gaveta s/ canopla (2") | un | 1 | 62.55 | 78.1875 | 78.1875
11.19 | Torneira de PVC 20mm/ tanque de lavar roupas | un | 1 | 9.44 | 11.8 | 11.8
11.20 | Braçadeiras para instalação externa do tanque | un | 4 | 2.19 | 2.7375 | 10.95
11.21 | Torneira cromada de fechamento automático (1/2") para lavatório | unid | 2 | 101.29 | 126.6125 | 253.225
11.22 | Válvula de descarga de 1.1/2" | un | 2 | 109.74 | 137.175 | 274.35
|  |  | Subtotal item 11 |  |  | 1492.8869
12 | INSTALAÇÕES SANITÁRIAS
12.1 | Vaso sanitario para deficientes físicos para válvula de descarga, em louca branca, com acessórios, inclusive assento, conjunto de fixação, anel de vedação, tubo PVC de ligação | un | 1 | 256 | 320 | 320
12.2 | Vaso sanitario sifonado, para válvula de descarga, em louca branca, com acessórios, inclusive assento plástico, anel de vedação, tubo PVC de ligação | unid | 1 | 247 | 308.75 | 308.75
12.3 | Anel de vedação p/ vaso sanitário | unid | 2 | 14.44 | 18.05 | 36.1
12.4 | Bolsa de ligação | unid | 2 | 21.84 | 27.3 | 54.6
12.5 | Joelho 45º PVC , DN-100 mm | unid | 5 | 13.17 | 16.4625 | 82.3125
12.6 | Joelho 90º PVC , DN-100 mm | unid | 2 | 14.27 | 17.8375 | 35.675
12.7 | Tê PVC, DN-100-100mm | unid | 2 | 27.44 | 34.3 | 68.6
12.8 | Tê PVC, DN-100-50mm | unid | 3 | 23.05 | 28.8125 | 86.4375
12.9 | Junção PVC, DN-100 | unid | 1 | 25.64 | 32.05 | 32.05
12.10 | Plug PVC, DN-100 ( P/ FOSSA E FILTRO) | unid | 2 | 9.39 | 11.7375 | 23.475
12.11 | Luva PVC, DN-100 | unid | 6 | 9.77 | 12.2125 | 73.275
12.12 | Tubo PVC, DN-100 | m | 16.65 | 17.11 | 21.3875 | 356.1019
12.13 | Joelho 45º PVC , DN-40 mm | unid | 2 | 6.26 | 7.825 | 15.65
12.14 | Joelho 90º PVC , DN-40 mm | unid | 3 | 6.15 | 7.6875 | 23.0625
12.15 | Tubo PVC, DN-40 | m | 6.31 | 4.75 | 5.9375 | 37.4656
12.16 | Tubo PCV, DN-50 | m | 1.4 | 5.71 | 7.1375 | 9.9925
12.17 | Luva PVC, DN-40 | unid | 4 | 2.19 | 2.7375 | 10.95
12.18 | Luva PVC, DN-50 | unid | 2 | 3.29 | 4.1125 | 8.225
12.19 | Terminal de tubo de ventilação PVC - DN-50 | unid | 1 | 10.97 | 13.7125 | 13.7125
12.20 | Sifão para lavatório 1.1/2" | unid | 2 | 14.27 | 17.8375 | 35.675
12.21 | Sifão para tanque, Ø1.1/4" | unid | 2 | 15.73 | 19.6625 | 39.325
12.22 | Relocação do tanque de lavar roupas conf. Projeto, com aproveitamento de tubulação externa | cj | 1 | 15.73 | 19.6625 | 65
12.23 | Válvula de escoamento para lavatório em metal cromado 1" | unid | 2 | 48.4 | 60.5 | 121
12.24 | Caixa sifonada (150x150x50 mm) | unid | 2 | 25.37 | 31.7125 | 63.425
12.25 | Instalação do esgoto para ar condicionado, tubulação Ø40mm ligada na calha da calçada | unid | 4 | 37.31 | 46.6375 | 186.55
12.26 | Fossa séptica, em concreto armado, conf. Projeto | unid | 1 | 1881.1 | 2351.375 | 2351.375
12.27 | Filtro em concreto armado conf. Projeto | unid | 1 | 1975.39 | 2469.2375 | 2469.2375
12.28 | Sumidouro em alvenaria conf. Projeto | unid | 2 | 962.78 | 1203.475 | 2406.95
|  |  | Subtotal item 12 |  |  | 9334.9725
13 | DRENAGEM PLUVIAL
13.1 | Grelha metálica com perfis de seção = 3/4" x 1/8" ; 0,20mx15,00m, espaçamento de 5cm | m² | 12.5 | 120.72 | 150.9 | 1886.25
13.2 | Calhas de aço galvanizado chapa nº 26 | m | 64.56 | 31.21 | 39.0125 | 2518.647
13.3 | joelho PVC 90° , DN-100 mm | unid | 12 | 14.27 | 17.8375 | 214.05
13.4 | Joelho PVC 45° , DN-100 mm | unid | 30 | 13.17 | 16.4625 | 493.875
13.5 | Luva de PVC, DN-100 | un | 17 | 9.77 | 12.2125 | 207.6125
13.6 | Tubo PVC, DN-100 | m | 72.5 | 17.11 | 21.3875 | 1550.5938
13.7 | Junção "Y' PVC - 100 | unid | 7 | 16 | 20 | 140
13.8 | joelho PVC 90° , DN-40 mm | un | 4 | 6.15 | 7.6875 | 30.75
13.9 | Tubo de PVC , DN-40 | un | 10 | 9.77 | 12.2125 | 122.125
|  |  | Subtotal item 13 |  |  | 7163.9033
14 | INSTALAÇÕES ELÉTRICAS, TUB. DE COMUNICAÇÕES E ILUM. DE EMERGÊNCIA
14.1 | CONFORME LISTA EM ANEXO | UNID | 1 | 23444.65 | 29305.8125 | 29305.8125
|  |  | Subtotal item 14 |  |  | 29305.8125
15 | APARELHOS, ACESSÓRIOS E SERVIÇOS
15.1 | Lavatório p/ uso PNE sem coluna de louça branca, incl. Parafusos de fixação | unid | 1 | 115.23 | 144.0375 | 144.0375
15.2 | Lavatório sem coluna de louça branca, incl. Parafusos de fixação | unid | 1 | 115.23 | 144.0375 | 144.0375
15.3 | Barra de apoio para deficiente em ferro galvanizado de 11/2", l = 140cm (lavatório), inclusive parafusos de fixação. | unid | 1 | 58.63 | 73.2875 | 73.2875
15.4 | Barra de apoio para deficiente em ferro galvanizado de 11/2", l = 80cm (bacia sanitária), inclusive parafusos de fixação. | unid | 1 | 61.24 | 76.55 | 76.55
15.5 | Armário de banheiro com espelho med. 40x60cm | unid | 2 | 50.24 | 62.8 | 125.6
15.6 | Papeleira em metal cromado | unid | 2 | 18.33 | 22.9125 | 45.825
15.7 | Saboneteira em metal cromado | unid | 2 | 24.69 | 30.8625 | 61.725
15.8 | Portatoalha em metal cromado tipo argola | unid | 2 | 25.02 | 31.275 | 62.55
15.9 | Extintor de incêndio cap. De 4kg - Pó químico seco | unid | 1 | 126.1 | 157.625 | 157.625
15.10 | Corte de arvores do pateo da obra incluindo limpeza | unid | 1 | 156 | 195 | 195
15.11 | Limpeza geral | m² | 368.2 | 0.86 | 1.075 | 395.815
|  |  | Subtotal item 15 |  |  | 1482.0525
CUSTO TOTAL COM BDI DE 25% | [5 empty] | 167427.2484
DATA: 15/12/2016
Resp. técnico: |  | Prefeito Municipal:

## CRONOGRAMA
PREFEITURA MUNICIPAL DE IRINEÓPOLIS - SANTA CATARINA
Obra: |  | REFORAMA DA EDIFICAÇÃO DO CENTRO DE EDUCAÇÃO INFANTIL N.S. APARECIDA DA AV. 22 DE JULHO | [7 empty] | ÁREA: | Área: 368,20m2
Propriedade: |  | PREFEITURA MUNICIPAL DE IRINEÓPOLIS | [7 empty] | CNPJ: | 83.102.558/0001-05
[10 empty] | DATA: | 2016-12-15
Endereço: |  | Av. 22 DE JULHO, Nº 469 - Centro-Irineopolis-SC | [7 empty] | FONE: | (47) 3625-1111
Resp. Técnico: |  | José Alfredo Pinto | [7 empty] | CREA: | CREA-PR 13050/D e Visto Crea-SC 016069-3
CRONOGRAMA FÍSICO - FINANCEIRO
ITEM | DISCRIMINAÇÃO DOS |  | VALOR DOS | PESO | EXECUT. | MÊS - | 1º | MÊS - | 2º | MÊS - | 3º | MÊS - | 4º | MÊS - |  | MÊS -
| SERVIÇOS |  | SERVIÇOS | % | % | SIMP.% | ACUM.(R$) | SIMP.% | ACUM.(R$) | SIMP.% | ACUM.(R$) | SIMP.% | ACUM.(R$) | SIMP.% | ACUM.(R$) | SIMP.% | ACUM.(R$)
1 | SERVIÇOS PRELIMINARES |  | 2770.1345 | 1.655% |  | 100 | 2770.1345
2 | MOVIMENTO DE TERRA |  | 4028.7965 | 2.406% |  | 100 | 4028.7965
3 | INFRAESTRUTURA |  | 1236.6961 | 0.7386% |  | 80 | 989.3568 | 20 | 247.3392
4 | SUPRAESTRUTURA |  | 593.9396 | 0.3547% |  | 20 | 118.7879 | 80 | 475.1516
5 | PAREDES E PANÉIS |  | 7460.712 | 4.456% |  |  |  | 40 | 2984.2848 | 50 | 3730.356 | 10 | 746.0712
6 | COBERTURA |  | 39178.6795 | 23.4% |  |  |  | 20 | 7835.7359 | 60 | 23507.2077 | 20 | 7835.7359
7 | ESQUADRIAS |  | 9777.423 | 5.84% | [5 empty] | 50 | 4888.7115 | 50 | 4888.7115
8 | RESVESTIMENTOS |  | 20173.1716 | 12.05% | [5 empty] | 60 | 12103.903 | 40 | 8069.2686
9 | PISOS |  | 18146.9746 | 10.84% |  |  |  | 20 | 3629.3949 | 40 | 7258.7899 | 40 | 7258.7899
10 | PINTURA |  | 15281.0934 | 9.127% | [5 empty] | 20 | 3056.2187 | 80 | 12224.8747
11 | INSTALAÇÕES HIDRÁULICAS |  | 1492.8869 | 0.8917% |  |  |  | 20 | 298.5774 | 30 | 447.8661 | 50 | 746.4434
12 | INSTALAÇÕES SANITÁRIAS |  | 9334.9725 | 5.576% |  |  |  | 20 | 1866.9945 | 30 | 2800.4918 | 50 | 4667.4862
13 | DRENAGEM PLUVIAL |  | 7163.9033 | 4.279% |  |  |  | 20 | 1432.7806 | 30 | 2149.171 | 50 | 3581.9516
14 | INSTAL. ELÉTRICAS |  | 29305.8125 | 17.5% |  |  |  | 20 | 5861.1625 | 30 | 8791.7437 | 50 | 14652.9062
15 | APARELHOS ACESSORIOS E SERVIÇOS |  | 1482.0525 | 0.8852% | [5 empty] | 60 | 889.2315 | 40 | 592.821
SIMPLES EM R$ | [6 empty] | 7907.0757 |  | 24631.4115 |  | 68734.4592 |  | 65265.0604
ACUMULADO EM R$ | [6 empty] | 7907.0757 |  | 32538.4872 |  | 102162.188 |  | 167427.2383
TOTAL |  |  | 167427.2484 | 100% | 0% | 4.723% | 4.723% | 14.71% | 19.43% | 41.58% | 61.02% | 38.98% | 100%
Irineópolis, 15 de dezembro de 2016 |  |  | Resp. Téc. ______________________ | [6 empty] | Pref. Municipal